## CUSTOS
PREFEITURA MUNICIPAL DE OURO PRETO
ESTADO DE MINAS GERAIS
SECRETÁRIA DE OBRAS E URBANISMO
PLANILHA DE CUSTOS – MARÇO 2023
OBRA: | CAPS II - CASA DOS ARTISTAS |  |  |  |  | BDI | 32.78% | C/ MOBILIZAÇÃO | 0%
[8 empty] | S/ MOBILIZAÇÃO | 0%
LOCAL : | RUA TOMÉ VASCONCELOS, 131 - OURO PRETO - MG |  |  | REFERÊNCIAS: |  | SINAPI FEV/23; SETOP OUT/22
ITEM | CÓDIGO / FONTE |  | DESCRIÇÃO | UNID. | QUANT. | PREÇO S/BDI | PREÇO C/ BDI | TOTAL S/BDI | TOTAL C/BDI
1 |  |  | SERVIÇOS PRELIMINARES
1.1 | SETOP | ED-28427 | FORNECIMENTO E COLOCAÇÃO DE PLACA DE OBRA EM CHAPA GALVANIZADA #26, ESP. 0,45MM, DIMENSÃO (3X1,5)M, PLOTADA COM ADESIVO VINÍLICO, AFIXADA COM REBITES 4,8X40MM, EM ESTRUTURA METÁLICA DE METALON 20X20MM, ESP. 1,25MM, INCLUSIVE SUPORTE EM EUCALIPTO AUTOCLAVADO PINTADO COM TINTA PVA DUAS (2) DEMÃOS | M² | 4 | 1340.46 | 1779.88 | 5361.84 | 7119.52
1.2 | SETOP | ED-50703 | LIMPEZA DE TERRENO, INCLUSIVE CAPINA, RASTELAMENTO COM AFASTAMENTO ATÉ VINTE (20) METROS E QUEIMA CONTROLADA | M² | 779.88 | 1.91 | 2.54 | 1489.57 | 1980.9
[7 empty] | SUB-TOTAL | 6851.41 | 9100.42
2 |  |  | DEMOLIÇÕES E REMOÇÕES
2.1 | SETOP | ED-48502 | DEMOLIÇÃO MANUAL DE REVESTIMENTO CERÂMICO, AZULEJO OU LADRILHO HIDRÁULICO, INCLUSIVE AFASTAMENTO E EMPILHAMENTO, EXCLUSIVE DEMOLIÇÃO DO REBOCO OU EMBOÇO, TRANSPORTE E RETIRADA DO MATERIAL DEMOLIDO | M² | 17.7636 | 18.69 | 24.82 | 332 | 440.89
2.2 | SETOP | ED-48453 | DEMOLIÇÃO MANUAL DE DIVISÓRIA COMERCIAL EM LAMINADO, INCLUSIVE AFASTAMENTO E EMPILHAMENTO, EXCLUSIVE TRANSPORTE E RETIRADA DO MATERIAL DEMOLIDO | M² | 70.112 | 6.4 | 8.5 | 448.72 | 595.95
2.3 | SETOP | ED-48435 | DEMOLIÇÃO MANUAL DE ALVENARIA DE TIJOLO CERÂMICO OU BLOCO DE CONCRETO, INCLUSIVE AFASTAMENTO E EMPILHAMENTO, EXCLUSIVE TRANSPORTE E RETIRADA DO MATERIAL DEMOLIDO | M³ | 4.4817 | 94.11 | 124.96 | 421.78 | 560.04
2.4 | SETOP | ED-48480 | DEMOLIÇÃO MANUAL DE PISO CERÂMICO OU LADRILHO HIDRÁULICO, INCLUSIVE AFASTAMENTO E EMPILHAMENTO,EXCLUSIVE DEMOLIÇÃO DE CONTRAPISO, TRANSPORTE E RETIRADA DO MATERIAL DEMOLIDO | M² | 7.3 | 14.94 | 19.84 | 109.06 | 144.83
2.5 | SETOP | ED-48479 | DEMOLIÇÃO MANUAL DE PISO CIMENTADO OU CONTRAPISO DE ARGAMASSA, COM ESPESSURA MÁXIMA DE 10CM, INCLUSIVE AFASTAMENTO E EMPILHAMENTO, EXCLUSIVE TRANSPORTE E RETIRADA DO MATERIAL DEMOLIDO | M² | 17.7 | 16.01 | 21.26 | 283.38 | 376.3
2.6 | SETOP | ED-48467 | REMOÇÃO DE LOUÇAS (LAVATÓRIO, BANHEIRA, PIA, VASO SANITÁRIO, TANQUE), COM REAPROVEITAMENTO, INCLUSIVE AFASTAMENTO E EMPILHAMENTO, EXCLUSIVE TRANSPORTE E RETIRADA DO MATERIAL REMOVIDO NÃO REAPROVEITÁVEL | UN | 5 | 38.98 | 51.76 | 194.9 | 258.8
2.7 | SETOP | ED-48470 | REMOÇÃO MANUAL DE METAIS COMUNS E ACABAMENTOS (TORNEIRA, ACABAMENTO PARA REGISTRO, SIFÃO, ENGATE FLEXÍVEL, ETC.), COM REAPROVEITAMENTO, INCLUSIVE AFASTAMENTO E EMPILHAMENTO, EXCLUSIVE TRANSPORTE E RETIRADA DO MATERIAL REMOVIDO NÃO REAPROVEITÁVEL | UN | 6 | 5.82 | 7.73 | 34.92 | 46.38
2.8 | SETOP | ED-48471 | REMOÇÃO MANUAL DE METAIS EMBUTIDOS (BASE DE REGISTRO, VÁLVULA DE DESCARGA, TORNEIRA ANTIVANDALISMO, ETC.), COM REAPROVEITAMENTO, INCLUSIVE AFASTAMENTO E EMPILHAMENTO, EXCLUSIVE TRANSPORTE E RETIRADA DO MATERIAL REMOVIDO NÃO REAPROVEITÁVEL | UN | 4 | 18.5 | 24.56 | 74 | 98.24
2.9 | SINAPI | 97625 | DEMOLIÇÃO DE ALVENARIA PARA QUALQUER TIPO DE BLOCO, DE FORMA MECANIZADA, SEM REAPROVEITAMENTO. (muro) | M³ | 0.8008 | 62.36 | 82.8 | 49.94 | 66.31
2.10 | SINAPI | 97645 | REMOÇÃO DE JANELAS, DE FORMA MANUAL, SEM REAPROVEITAMENTO. | M² | 12.59 | 32.2 | 42.76 | 405.4 | 538.35
2.11 | SETOP | ED-48493 | REMOÇÃO MANUAL DE ESQUADRIA EM MADEIRA, COM REAPROVEITAMENTO INCLUSIVE REMOÇÃO DE MARCO/ALIZAR/ GUARNIÇÕES, AFASTAMENTO E EMPILHAMENTO, EXCLUSIVE TRANSPORTE E RETIRADA DO MATERIAL REMOVIDO NÃO REAPROVEITÁVEL ( A SER REMANEJADAS) | M² | 6.9912 | 12.04 | 15.99 | 84.17 | 111.79
2.12 | SINAPI | 97644 | REMOÇÃO DE PORTAS, DE FORMA MANUAL, SEM REAPROVEITAMENTO. | M² | 8.1244 | 8.7 | 11.55 | 70.68 | 93.84
2.13 | COMPOSIÇÃO | CP-2.13 | REMOÇÃO MANUAL DE CALÇAMENTO DE PEDRAS OURO PRETO, COM REAPROVEITAMENTO, INCLUSIVE AFASTAMENTO E EMPILHAMENTO, EXCLUSIVE TRANSPORTE E RETIRADA DO MATERIAL REMOVIDO NÃO REAPROVEITADO | M² | 24.5 | 17.6635 | 23.4535 | 432.76 | 574.61
2.14 | SETOP | ED-48457 | REMOÇÃO MANUAL DE ENGRADAMENTO PARA TELHA TIPO CERÂMICA OU CONCRETO, INCLUSIVE AFASTAMENTO E EMPILHAMENTO, EXCLUSIVE TRANSPORTE E RETIRADA DO MATERIAL REMOVIDO NÃO REAPROVEITÁVEL | M² | 59.22 | 20.41 | 27.1 | 1208.68 | 1604.86
2.15 | SETOP | ED-48514 | REMOÇÃO MANUAL DE TELHA CERÂMICA, COM REAPROVEITAMENTO, INCLUSIVE AFASTAMENTO E EMPILHAMENTO, EXCLUSIVE TRANSPORTE E RETIRADA DO MATERIAL REMOVIDO NÃO REAPROVEITÁVEL | M² | 118.44 | 21.91 | 29.09 | 2595.02 | 3445.42
2.16 | COMPOSIÇÃO | CP-2.16 | REMOÇÃO DE BANCADA DE MADEIRA, DE FORMA MANUAL, SEM REAPROVEITAMENTO, INCLUSIVE AFASTAMENTO E EMPILHAMENTO, EXCLUSIVE TRANSPORTE | M² | 5.92 | 18.02 | 23.93 | 106.68 | 141.67
2.17 | SETOP | ED-51134 | TRANSPORTE DE MATERIAL DE QUALQUER NATUREZA COM CARRINHO DE MÃO, COM DISTÂNCIAS MAIORES QUE 50M E MENORES OU IGUAIS A 100M, INCLUSIVE CARGA/DESGARGA | M³ | 499.94 | 35.71 | 47.42 | 17852.86 | 23707.15
2.18 | SETOP | ED-51130 | TRANSPORTE DE MATERIAL DE QUALQUER NATUREZA EM CAMINHÃO DMT > 5 KM (DENTRO DO PERÍMETRO URBANO) | M³XKM | 4999.4 | 4.77 | 6.33 | 23847.14 | 31646.2
[7 empty] | SUB-TOTAL | 48552.09 | 64451.63
3 |  |  | ALVENARIA/DIVISÓRIAS
3.1 | SETOP | ED-48233 | ALVENARIA DE VEDAÇÃO COM TIJOLO CERÂMICO FURADO, ESP. 19CM, PARA REVESTIMENTO, INCLUSIVE ARGAMASSA PARA ASSENTAMENTO | M² | 2.308 | 79.14 | 105.08 | 182.66 | 242.52
3.2 | SETOP | ED-48232 | ALVENARIA DE VEDAÇÃO COM TIJOLO CERÂMICO FURADO, ESP. 14CM, PARA REVESTIMENTO, INCLUSIVE ARGAMASSA PARA ASSENTAMENTO | M² | 21.741 | 65.03 | 86.35 | 1413.82 | 1877.34
3.3 | SETOP | ED-48209 | PAREDE EM CHAPA DE GESSO ACARTONADO (DRYWALL), DIVISÃO ENTRE ÁREAS SECAS DE UMA MESMA UNIDADE (ST/ST), ESP. 115 MM, INCLUSIVE MONTANTES, GUIAS E ACESSÓRIOS, EXCLUSIVE ISOLANTE TÉRMICO/ACÚSTICO | M² | 71.616 | 89.81 | 119.25 | 6431.83 | 8540.21
[7 empty] | SUB-TOTAL | 8028.31 | 10660.07
4 |  |  | COBERTURA
4.1 | SETOP | ED-48407 | ENGRADAMENTO PARA TELHAS CERÂMICA OU CONCRETO EM MADEIRA PARAJU | M² | 59.22 | 140.22 | 186.19 | 8303.83 | 11026.17
4.2 | SETOP | ED-48421 | COBERTURA EM TELHA CERÂMICA COLONIAL CURVA, 26 UNID/M2 | M² | 118.44 | 140.22 | 186.19 | 16607.66 | 22052.34
4.3 | SETOP | ED-52311 | MANTA ISOLANTE PARA TELHADOS | M² | 296.1 | 23.34 | 30.99 | 6910.97 | 9176.14
[7 empty] | SUB-TOTAL | 31822.46 | 42254.65
5 |  |  | ESQUADRIAS
5.1 | SETOP | ED-50973 | PORTA COMPLETA, ESTRUTURA E MARCO EM CHAPA DOBRADA - 80 X 210 CM | UNID. | 3 | 554.88 | 736.78 | 1664.64 | 2210.34
5.2 | SETOP | ED-50974 | PORTA COMPLETA, ESTRUTURA E MARCO EM CHAPA DOBRADA - 80 X 210 CM, COM BARRA DE APOIO | UNID. | 1 | 711.84 | 945.19 | 711.84 | 945.19
5.3 | SETOP | ED-50932 | ASSENTAMENTO DE JANELA DE CORRER E MAXIMAR | M² | 0.4712 | 144.97 | 192.49 | 68.31 | 90.7
5.4 | SETOP | ED-50934 | ASSENTAMENTO DE PORTA UMA (1) OU DUAS (2) FOLHAS | M² | 6.45 | 58.55 | 77.74 | 377.65 | 501.42
5.5 | SETOP | ED-50972 | PORTA COMPLETA, ESTRUTURA E MARCO EM CHAPA DOBRADA - 70 X 210 | M² | 1 | 502.26 | 666.91 | 502.26 | 666.91
5.6 | COMPOSIÇÃO | CP-5.6 | PORTÃO DE MADEIRA, COM TODA ESTRUTURA | M² | 10.566 | 460.4 | 611.32 | 4864.59 | 6459.21
5.7 | SETOP | ED-49700 | FECHADURA TIPO INTERNA (GORGE), GRAU DE SEGURANÇA MÉDIO, DISTÂNCIA DE BROCA 40MM, ACABAMENTO COM ESPELHO CROMADO E MAÇANETA MODELO ALAVANCA EM ZAMAC, INCLUSIVE ACESSÓRIOS PARA FIXAÇÃO E DUAS (2) CHAVES | UNID. | 7 | 107.19 | 142.33 | 750.33 | 996.31
[7 empty] | SUB-TOTAL | 8939.62 | 11870.08
6 |  |  | REVESTIMENTO
6.1 | SETOP | ED-50572 | PISO EM CONCRETO, USINADO CONVENCIONAL, FCK 30MPA, COM AÇO CA-50 DIÂMETRO 6,3MM MALHA 10X10CM, ACABAMENTO RÚSTICO, ESP. 15CM, INCLUSIVE FORNECIMENTO, LANÇAMENTO, ADENSAMENTO, EXCLUSIVE JUNTA DE DILATAÇÃO | M² | 76.3 | 204.44 | 271.46 | 15598.77 | 20712.4
6.2 | SETOP | ED-17869 | APLICAÇÃO DE VERNIZ, COM ACABAMENTO BRILHANTE, EM PISO DE MADEIRA TIPO TÁBUA CORRIDA, DUAS (2) DEMÃOS, INCLUSIVE RASPAGEM E CALAFETAÇÃO | M² | 109.54 | 44.22 | 58.72 | 4843.86 | 6432.19
6.3 | SETOP | ED-17867 | APLICAÇÃO DE VERNIZ, COM ACABAMENTO BRILHANTE, EM PISO DE MADEIRA TIPO TACO, DUAS (2) DEMÃOS, INCLUSIVE RASPAGEM E CALAFETAÇÃO | M² | 32.64 | 45.38 | 60.26 | 1481.2 | 1966.89
6.4 | SETOP | ED-50542 | REVESTIMENTO COM CERÂMICA APLICADO EM PISO, ACABAMENTO ESMALTADO, AMBIENTE INTERNO, PADRÃO EXTRA, DIMENSÃO DA PEÇA ATÉ 2025 CM2, PEI V, ASSENTAMENTO COM ARGAMASSA INDUSTRIALIZADA, INCLUSIVE REJUNTAMENTO - PERDA DE 10% | M² | 25 | 86.4 | 114.72 | 2160 | 2868
6.5 | COMPOSIÇÃO | CP-6.5 | REASSENTAMENTO DE PEDRA OURO PRETO, COM ARGAMASSA INDUSTRIALIZADA , PEDRA APROVEITADA DA RETIRADA DO MESMO LOCAL. APROVEITAMENTO DE 70% | M² | 17.15 | 49.726 | 66.026 | 852.8 | 1132.35
6.6 | COMPOSIÇÃO | CP-6.6 | ASSENTAMENTO DE PEDRA OURO PRETO, COM ARAGAMASSA INDUSTRIALIZADA | M² | 74.23 | 157.526 | 209.166 | 11693.15 | 15526.39
6.7 | COMPOSIÇÃO | CP-6.7 | LIMPEZA DE PISO EM PEDRA OURO PRETO | M² | 64.83 | 18.02 | 23.93 | 1168.24 | 1551.38
6.8 | SINAP | 99805 | LIMPEZA DE PISO CERÂMICO OU COM PEDRAS RÚSTICAS UTILIZANDO ÁCIDO MURIÁTICO | M² | 360.57 | 10.63 | 14.11 | 3832.86 | 5087.64
6.9 | SETOP | ED-50271 | LIMPEZA DE RODAPÉ | M² | 18.205 | 1.8 | 2.39 | 32.77 | 43.51
6.10 | SETOP | ED-50727 | CHAPISCO COM ARGAMASSA, TRAÇO 1:3 (CIMENTO E AREIA), ESP. 5MM, APLICADO EM ALVENARIA/ESTRUTURA DE CONCRETO COM COLHER, PREPARO MECÂNICO | M² | 48.098 | 8.58 | 11.39 | 412.68 | 547.84
6.11 | SETOP | ED-50732 | EMBOÇO COM ARGAMASSA, TRAÇO 1:6 (CIMENTO E AREIA), ESP. 20MM, APLICAÇÃO MANUAL, PREPARO MECÂNICO | M² | 48.098 | 30.58 | 40.6 | 1470.84 | 1952.78
6.12 | SETOP | ED-50760 | REBOCO COM ARGAMASSA, TRAÇO 1:2:9 (CIMENTO, CAL E AREIA) , COM ADITIVO IMPERMEABILIZANTE, ESP. 20MM, APLICAÇÃO MANUAL, PREPARO MECÂNICO | M² | 32.562 | 47.61 | 63.22 | 1550.28 | 2058.57
6.13 | SETOP | ED-50717 | REVESTIMENTO COM AZULEJO BRANCO (20X20CM), JUNTA A PRUMO, ASSENTAMENTO COM ARGAMASSA INDUSTRIALIZADA, INCLUSIVE REJUNTAMENTO | M² | 58.1011 | 81.81 | 108.63 | 4753.25 | 6311.52
[7 empty] | SUB-TOTAL | 49850.7 | 66191.46
7 |  |  | PINTURA
7.1 | SETOP | ED-50505 | LIXAMENTO MANUAL EM PAREDE PARA REMOÇÃO DE TINTA | M² | 1277.014 | 2.72 | 3.61 | 3473.48 | 4610.02
7.2 | SETOP | ED-50509 | PINTURA ESMALTE EM SUPERFÍCIE DE CONCRETO/ ALVENARIA,DUAS (2) DEMÃOS, EXCLUSIVE SELADOR ACRÍLICO E MASSA ACRÍLICA/CORRIDA (PVA) | M² | 53.0644 | 21.75 | 28.88 | 1154.15 | 1532.5
7.3 | SETOP | ED-50451 | PINTURA ACRÍLICA EM PAREDE, DUAS (2) DEMÃOS, EXCLUSIVE SELADOR ACRÍLICO E MASSA ACRÍLICA/CORRIDA (PVA) | M² | 1101.9385 | 14.16 | 18.8 | 15603.45 | 20716.44
7.4 | COMPOSIÇÃO | CP-7.4 | PINTURA TINTA DE ACABAMENTO A ÓLEO EM PAREDE, DUAS (2) DEMÃOS, EXCLUISVE SELADOR E MASSA CORRIDA. | M² | 340.802 | 23.076 | 30.636 | 7864.35 | 10440.81
7.5 | SETOP | ED-50507 | LIXAMENTO MANUAL EM SUPERFÍCIE DE MADEIRA PARA REMOÇÃO DE TINTA | M² | 191.964 | 4.12 | 5.47 | 790.89 | 1050.04
7.6 | SETOP | ED-50493 | PINTURA ESMALTE EM ESQUADRIA DE MADEIRA, DUAS (2) DEMÃOS, INCLUSIVE UMA (1) DEMÃO DE FUNDO NIVELADOR,EXCLUSIVE MASSA A ÓLEO | M² | 191.964 | 23.74 | 31.52 | 4557.23 | 6050.71
7.7 | SETOP | ED-50518 | PINTURA PARA SINALIZAÇÃO DE VAGA DE ESTACIONAMENTO PARA PORTADORES DE NECESSIDADES ESPECIAIS SOBRE PAVIMENTAÇÃO URBANA | UNID | 1 | 248.64 | 330.15 | 248.64 | 330.15
[7 empty] | SUB-TOTAL | 33692.19 | 44730.67
8 |  |  | FORROS
8.1 | SETOP | ED-50506 | LIXAMENTO MANUAL EM TETO PARA REMOÇÃO DE TINTA | M² | 116.8 | 3.08 | 4.09 | 359.74 | 477.71
8.2 | SETOP | ED-50456 | PINTURA ACRÍLICA EM TETO, DUAS (2) DEMÃOS, INCLUSIVE UMA (1) DEMÃO DE MASSA CORRIDA (PVA), EXCLUSIVE SELADOR ACRÍLICO | M² | 116.8 | 35.13 | 46.65 | 4103.18 | 5448.72
[7 empty] | SUB-TOTAL | 4462.92 | 5926.43
9 |  |  | VIDROS
9.1 | SETOP | ED-51156 | VIDRO COMUM LISO INCOLOR, ESP. 4MM, INCLUSIVE FIXAÇÃO EVEDAÇÃO COM GUARNIÇÃO/GAXETA DE BORRACHA NEOPRENE, FORNECIMENTO E INSTALAÇÃO, EXCLUSIVE CAIXILHO/PERFIL | M² | 16.1752 | 174.23 | 231.34 | 2818.21 | 3741.98
[7 empty] | SUB-TOTAL | 2818.21 | 3741.98
10 |  |  | SERVIÇOS COMPLEMENTARES
10.1 | SETOP | ED-48182 | DISPENSER EM PLÁSTICO PARA PAPEL TOALHA 2 OU 3 FOLHAS | UNID. | 5 | 62.74 | 83.31 | 313.7 | 416.55
10.2 | SETOP | ED-48183 | PAPELEIRA PLASTICA TIPO DISPENSER PARA PAPEL HIGIENICO ROLAO | UNID. | 5 | 61.22 | 81.29 | 306.1 | 406.45
10.3 | SETOP | ED-48188 | SABONETEIRA PLASTICA TIPO DISPENSER PARA SABONETE LIQUIDO COM RESERVATORIO 800 ML | UNID. | 5 | 60.47 | 80.29 | 302.35 | 401.45
10.4 | SETOP | CP-10.4 | VANTILAÇÃO MECANICA INCLUISVE INSTALAÇÃO | UNID. | 1 | 136.474 | 181.214 | 136.47 | 181.21
10.5 | COTAÇÃO | 10.5 | PRATAFORMA ELEVATORIA | UNID. | 1 | 40580 | 53882.57 | 40580 | 53882.57
[7 empty] | SUB-TOTAL | 41638.62 | 55288.23
11 |  |  | PAISAGISMO
11.1 | SETOP | ED-50437 | PLANTIO DE GRAMA ESMERALDA EM PLACAS, INCLUSIVE TERRA VEGETAL E CONSERVAÇÃO POR TRINTA (30) DIAS | M² | 618.73 | 28.7 | 38.11 | 17757.55 | 23579.8
11.2 | SETOP | ED-50697 | CORTE DE ÁRVORE COM MOTOSSERRA, DIÂMETRO DO TRONCO DE QUINZE (15) CENTÍMETROS ATÉ TRINTA (30) CENTÍMETROS, EXCLUSIVE DESTOCAMENTO E AFASTAMENTO | M² | 1 | 49.88 | 66.23 | 49.88 | 66.23
[7 empty] | SUB-TOTAL | 17807.43 | 23646.03
12 |  |  | LOUÇAS E METAIS
12.1 | COMPOSIÇÃO | CP-12.1 | BACIA SANITÁRIA (VASO) DE LOUÇA COM CAIXA ACOPLADA EMBUTIDA EM ALVENARIA, COR BRANCA, INCLUSIVE ACESSÓRIOS DE FIXAÇÃO/VEDAÇÃO, VÁLVULA DE DESCARGA METÁLICA, TUBO DE LIGAÇÃO DE LATÃO COM CANOPLA, FORNECIMENTO, INSTALAÇÃO E REJUNTAMENTO | UNID. | 2 | 2725.977 | 3619.587 | 5451.95 | 7239.17
12.2 | SETOP | ED-48156 | ASSENTO BRANCO PARA VASO | UNID. | 1 | 43.52 | 57.79 | 43.52 | 57.79
12.3 | SETOP | ED-48157 | ASSENTO PARA VASO PNE (NBR 9050) | UNID. | 1 | 127.09 | 168.75 | 127.09 | 168.75
12.4 | SETOP | ED-50283 | LAVATÓRIO DE LOUÇA BRANCA SEM COLUNA, TAMANHO MÉDIO, INCLUSIVE ACESSÓRIOS DE FIXAÇÃO, VÁLVULA DE ESCOAMENTO DE METAL COM ACABAMENTO CROMADO, SIFÃO DE METAL TIPO COPO COM ACABAMENTO CROMADO, FORNECIMENTO, INSTALAÇÃO E REJUNTAMENTO, EXCLUSIVE TORNEIRA E ENGATE FLEXÍVEL | UNID. | 3 | 349.51 | 464.08 | 1048.53 | 1392.24
12.5 | SETOP | ED-50330 | TORNEIRA METÁLICA PARA LAVATÓRIO, ABERTURA 1/4 DE VOLTA, ACABAMENTO CROMADO, COM AREJADOR, APLICAÇÃO DE MESA, INCLUSIVE ENGATE FLEXÍVEL METÁLICO, FORNECIMENTO E INSTALAÇÃO | UNID. | 3 | 123.98 | 164.62 | 371.94 | 493.86
12.6 | SETOP | ED-16344 | CHUVEIRO ELÉTRICO BRANCO, TENSÃO 127V/220V, POTÊNCIA 4600W/5500W, INCLUSIVE BRAÇO, FORNECIMENTO E INSTALAÇÃO | UNID. | 1 | 106.34 | 141.2 | 106.34 | 141.2
12.7 | SETOP | ED-48162 | BARRA DE APOIO EM AÇO INOX POLIDO RETA, DN 1.1/4" (31,75MM) , PARA ACESSIBILIDADE (PMR/PCR), COMPRIMENTO 90CM, INSTALADO EM PAREDE, INCLUSIVE FORNECIMENTO, INSTALAÇÃO E ACESSÓRIOS PARA FIXAÇÃO | UNID. | 3 | 234.3 | 311.11 | 702.9 | 933.33
[7 empty] | SUB-TOTAL | 7852.27 | 10426.34
13 |  |  | HIDROSSÁNITARIO
13.1 | SETOP | ED-50224 | PONTO DE EMBUTIR PARA ESGOTO EM TUBO PVC RÍGIDO, PBV -SÉRIE NORMAL, DN 50MM (2"), EMBUTIDO EM PISO COM DISTÂNCIA DE ATÉ CINCO (5) METROS DA RAMAL DE ESGOTO, EXCLUSIVE ESCAVAÇÃO, INCLUSIVE CONEXÕES E FIXAÇÃO DO TUBO COM ENCHIMENTO DO RASGO NO CONCRETO COM ARGAMASSA | UNID. | 2 | 215.4 | 286.01 | 430.8 | 572.02
13.2 | SINAP | 89957 | PONTO DE CONSUMO TERMINAL DE ÁGUA FRIA (SUBRAMAL) COM TUBULAÇÃO DE PVC, DN 25 MM, INSTALADO EM RAMAL DE ÁGUA, INCLUSOS RASGO E CHUMBAMENTO EM ALVENARIA. | UNID. | 2 | 132.21 | 175.55 | 264.42 | 351.1
[7 empty] | SUB-TOTAL | 695.22 | 923.12
14 |  |  | ELÉTRICO
14.1 | SINAPI | 91924 | CABO DE COBRE FLEXÍVEL ISOLADO, 1,5 MM², ANTI-CHAMA 450/750 V, PARA CIRCUITOS TERMINAIS - FORNECIMENTO E INSTALAÇÃO | M | 100 | 2.81 | 3.73 | 281 | 373
14.2 | SINAPI | 91926 | CABO DE COBRE FLEXÍVEL ISOLADO, 2,5 MM², ANTI-CHAMA 450/750 V, PARA CIRCUITOS TERMINAIS - FORNECIMENTO E INSTALAÇÃO. AF_12/2015 | M | 100 | 4.06 | 5.39 | 406 | 539
[7 empty] | SUB-TOTAL | 687 | 912
15 |  |  | PREVENÇÃO E COMBATE A INCÊNDIO
15.1 | SETOP | ED-50193 | EXTINTOR DE INCÊNDIO TIPO PÓ QUÍMICO 2-A:20-B:C, CAPACIDADE 6 KG | UNID. | 8 | 209.54 | 278.23 | 1676.32 | 2225.84
15.2 | SETOP | ED-26989 | LUMINÁRIA DE EMERGÊNCIA AUTÔNOMA, TIPO LED POTÊNCIA TOTAL DE 2W, FORNECIMENTO E INSTALAÇÃO | UNID. | 23 | 27.78 | 36.89 | 638.94 | 848.47
15.3 | SETOP | ED-50200 | PLACA FOTOLUMINESCENTE "E5" - 300 X 300 MM | UNID. | 8 | 20.97 | 27.84 | 167.76 | 222.72
15.4 | SETOP | ED-50201 | PLACA FOTOLUMINESCENTE "S1" OU "S2"- 380 X 190 MM (SAÍDA -DIREITA) | UNID. | 4 | 23.23 | 30.85 | 92.92 | 123.4
15.5 | SETOP | ED-50202 | PLACA FOTOLUMINESCENTE "S1" OU "S2"- 380 X 190 MM (SAÍDA -ESQUERDA) | UNID. | 4 | 23.33 | 30.98 | 93.32 | 123.92
15.6 | SETOP | ED-50205 | PLACA FOTOLUMINESCENTE "S12" - 380 X 190 MM (SAÍDA) | UNID. | 6 | 23.06 | 30.62 | 138.36 | 183.72
15.7 | SETOP | ED-50203 | PLACA FOTOLUMINESCENTE "S9" - 380 X 190 MM (SAÍDA ESCADA DESCE) | UNID. | 2 | 23.71 | 31.48 | 47.42 | 62.96
15.8 | SETOP | ED-50207 | PLACA FOTOLUMINESCENTE "P2" - D = 300 MM (PROIBIDO PRODUZIR CHAMA) | UNID. | 1 | 21.01 | 27.9 | 21.01 | 27.9
[7 empty] | SUB-TOTAL | 2876.05 | 3818.93
16 |  |  | LIMPEZA DE OBRA
16.1 | SETOP | ED-50266 | LIMPEZA FINAL PARA ENTREGA DA OBRA | M² | 1637,08 | 6.48 | 8.6 | 10608.28 | 14078.89
[7 empty] | SUB-TOTAL | 10608.28 | 14078.89
17 |  |  | ADMINISTRAÇÃO LOCAL:
17.1 | TCU | 2.622/13 | ADMINISTRAÇÃO LOCAL - % CONFORME ACÓRDÃO 2.622/2013 DO TCU SOBRE SOMA DOS ITENS 1 A 6 | % | 0.0349 | 252420.02 | 335166.08 | 8809.46 | 11697.3
[8 empty] | SUB-TOTAL | 11697.3
TOTAL S/ MOBILIZAÇÃO E DESMOBILIZAÇÃO | [8 empty] | 379718.23
18 |  |  | MOBILIZAÇÃO E DESMOBILIZAÇÃO DE OBRA
18.1 | SETOP | ED-50393 | MOBILIZAÇÃO E DESMOBILIZAÇÃO DE OBRA EM CENTRO URBANO OU REGIÃO LIMÍTROFE COM VALOR ATÉ O VALOR DE 1.000.000,00 | % | 0.5 | 379718.23 | 504194.05 | 189859.12 | 252097.03
[8 empty] | SUB-TOTAL | 252097.03
TOTAL C/ MOBILIZAÇÃO E DESMOBILIZAÇÃO | [8 empty] | 631815.26
| ________________________________ |  |  | ________________________________
| - |  |  | -
| GESTOR DO CONTRATO |  |  | FISCAL DO CONTRATO

## MEMORIA
PREFEITURA MUNICIPAL DE OURO PRETO
ESTADO DE MINAS GERAIS
SECRETARIA DE OBRAS E URBANISMO
MEMORIAL DE CÁLCULO
OBRA: | UBS SANTA RITA
LOCAL: | RUA TOMÉ VASCONCELOS, 131 - OURO PRETO - MG
1.2 | LIMPEZA DE TERRENO, INCLUSIVE CAPINA, RASTELAMENTO COM AFASTAMENTO ATÉ VINTE (20) METROS E QUEIMA CONTROLADA
| LOCAL | UN. | QUANT. | COMPR. (M) | ALTURA (M) | LARGURA (M) | ÁREA (M²) | VOLUME (M³) | VALOR UN. | DESCONTOS | TOTAL
| ÁREA EXTERNA | M² |  | 0 | 0 | 0 | 779.88 | 0 | 1.91 | 0 | 1489.5708
| QUANT. SUB-TOTAL: | 779.88 | [6 empty] | SUB-TOTAL: | 1489.57
2.4 | DEMOLIÇÃO MANUAL DE PISO CERÂMICO OU LADRILHO HIDRÁULICO, INCLUSIVE AFASTAMENTO E EMPILHAMENTO,EXCLUSIVE DEMOLIÇÃO DE CONTRAPISO, TRANSPORTE E RETIRADA DO MATERIAL DEMOLIDO
| LOCAL | UN. | QUANT. | COMPR. (M) | ALTURA (M) | LARGURA (M) | ÁREA (M²) | VOLUME (M³) | VALOR UN. | DESCONTOS | TOTAL
| BANHEIRO | M² | 1 | 6.78 | 2.62 | 0 | 17.7636 | 0 | 18.69 | 0 | 332.0017
| QUANT. SUB-TOTAL: | 17.7636 | [6 empty] | SUB-TOTAL: | 332
2.2 | DEMOLIÇÃO MANUAL DE DIVISÓRIA COMERCIAL EM LAMINADO, INCLUSIVE AFASTAMENTO E EMPILHAMENTO, EXCLUSIVE TRANSPORTE E RETIRADA DO MATERIAL DEMOLIDO
| LOCAL | UN. | QUANT. | COMPR. (M) | ALTURA (M) | LARGURA (M) | ÁREA (M²) | VOLUME (M³) | VALOR UN. | DESCONTOS | TOTAL
| TERAPIA OCUPACIONAL | M² | 1 | 2.97 | 3.2 | - | 9.504 | - | 6.4 | 0 | 60.8256
| SERVIÇO SOCIAL | M² | 1 | 3.79 | 3.2 | - | 12.128 | - | 6.4 | 0 | 77.6192
| CONSULTORIO | M² | 1 | 4.22 | 3.2 | - | 13.504 | - | 6.4 | 0 | 86.4256
| RECEPÇÃO | M² | 1 | 1.89 | 3.2 | - | 6.048 | - | 6.4 | 0 | 38.7072
| HALL | M² | 1 | 5.21 | 3.2 | - | 16.672 | - | 6.4 | 0 | 106.7008
| SALA DE REUNIÃO | M² | 1 | 3.83 | 3.2 | - | 12.256 | - | 6.4 | 0 | 78.4384
| QUANT. SUB-TOTAL: | 70.112 | [6 empty] | SUB-TOTAL: | 448.72
2.3 | DEMOLIÇÃO MANUAL DE ALVENARIA DE TIJOLO CERÂMICO OU BLOCO DE CONCRETO, INCLUSIVE AFASTAMENTO E EMPILHAMENTO, EXCLUSIVE TRANSPORTE E RETIRADA DO MATERIAL DEMOLIDO
| LOCAL | UN. | QUANT. | COMPR. (M) | ALTURA (M) | LARGURA (M) | ÁREA (M²) | VOLUME (M³) | VALOR UN. | DESCONTOS | TOTAL
| OFICINA TERAPÊUTICA | M³ | 1 | 0.8 | 2.1 | 0.535 | - | 0.8988 | 94.11 | 0 | 84.5861
| COZINHA | M³ | 1 | 1.18 | 2.1 | 0.2 | - | 0.4956 | 94.11 | 0 | 46.6409
| FARMÁCIA | M³ | 1 | 0.75 | 2.1 | 0.15 | - | 0.23625 | 94.11 | 0 | 22.2335
| CONSULTÓRIO | M³ | 1 | 0.55 | 2.1 | 0.15 | - | 0.17325 | 94.11 | 0 | 16.3046
| ENFERMAGEM | M³ | 1 | 0.75 | 2.1 | 0.15 | - | 0.23625 | 94.11 | 0 | 22.2335
| W.C. | M³ | 1 | 0.75 | 2.1 | 0.2 | - | 0.315 | 94.11 | 0 | 29.6446
| W.C. | M³ | 1 | 1.05 | 3.2 | 0.15 | - | 0.504 | 94.11 | 0 | 47.4314
| W.C. PCR | M³ | 1 | 0.05 | 2.1 | 0.2 | - | 0.021 | 94.11 | 0 | 1.9763
| W.C. PCR | M³ | 1 | 3.27 | 3.2 | 0.15 | - | 1.5696 | 94.11 | 0 | 147.7151
| CONSULTÓRIO | M³ | 1 | 0.05 | 3.2 | 0.2 | - | 0.032 | 94.11 | 0 | 3.0115
| QUANT. SUB-TOTAL: | 4.4817 | [6 empty] | SUB-TOTAL: | 169.77
2.4 | DEMOLIÇÃO MANUAL DE PISO CERÂMICO OU LADRILHO HIDRÁULICO, INCLUSIVE AFASTAMENTO E EMPILHAMENTO,EXCLUSIVE DEMOLIÇÃO DE CONTRAPISO, TRANSPORTE E RETIRADA DO MATERIAL DEMOLIDO
| LOCAL | UN. | QUANT. | COMPR. (M) | ALTURA (M) | LARGURA (M) | ÁREA (M²) | VOLUME (M³) | VALOR UN. | DESCONTOS | TOTAL
| BANHEIRO | M² | 1 |  |  |  | 2.22 |  | 14.94 | 0 | 33.1668
| W.C. MASC | M² | 1 |  |  |  | 2.54 |  | 14.94 | 0 | 37.9476
| W.C. FEM | M² | 1 |  |  |  | 2.54 |  | 14.94 | 0 | 37.9476
| QUANT. SUB-TOTAL: | 7.3 | [6 empty] | SUB-TOTAL: | 109.06
2.5 | DEMOLIÇÃO MANUAL DE PISO CIMENTADO OU CONTRAPISO DE ARGAMASSA, COM ESPESSURA MÁXIMA DE 10CM, INCLUSIVE AFASTAMENTO E EMPILHAMENTO, EXCLUSIVE TRANSPORTE E RETIRADA DO MATERIAL DEMOLIDO
| LOCAL | UN. | QUANT. | COMPR. (M) | ALTURA (M) | LARGURA (M) | ÁREA (M²) | VOLUME (M³) | VALOR UN. | DESCONTOS | TOTAL
| COZINHA | M² | 1 |  |  |  | 17.7 | 0 | 16.01 | 0 | 283.377
| QUANT. SUB-TOTAL: | 17.7 | [6 empty] | SUB-TOTAL: | 283.38
2.9 | DEMOLIÇÃO DE ALVENARIA PARA QUALQUER TIPO DE BLOCO, DE FORMA MECANIZADA, SEM REAPROVEITAMENTO. (muro)
| LOCAL | UN. | QUANT. | COMPR. (M) | ALTURA (M) | LARGURA (M) | ÁREA (M²) | VOLUME (M³) | VALOR UN. | DESCONTOS | TOTAL
| MURO | M³ | 1 | 1.3 | 0.8 | 0.77 | - | 0.8008 | 62.36 | 0 | 49.9379
| QUANT. SUB-TOTAL: | 0.8008 | [6 empty] | SUB-TOTAL: | 49.94
2.10 | REMOÇÃO DE JANELAS, DE FORMA MANUAL, SEM REAPROVEITAMENTO.
| TIPO | UN. | QUANT. | COMPR. (M) | ALTURA (M) | LARGURA (M) | ÁREA (M²) | VOLUME (M³) | VALOR UN. | DESCONTOS | TOTAL
| P5 | M² | 2 | - | 0.7 | 2.1 | 1.47 | - | 32.2 | 0 | 94.668
| P8 | M² | 3 | - | 0.7 | 2.1 | 1.47 | - | 32.2 | 0 | 142.002
| P9 | M² | 2 | - | 0.8 | 2.1 | 1.68 | - | 32.2 | 0 | 108.192
| P15 | M² | 1 | - | 1 | 1.88 | 1.88 | - | 32.2 | 0 | 60.536
| QUANT. SUB-TOTAL: | 12.59 | [6 empty] | SUB-TOTAL: | 405.4
2.11 | REMOÇÃO MANUAL DE ESQUADRIA EM MADEIRA, COM REAPROVEITAMENTO INCLUSIVE REMOÇÃO DE MARCO/ALIZAR/ GUARNIÇÕES, AFASTAMENTO E EMPILHAMENTO, EXCLUSIVE TRANSPORTE E RETIRADA DO MATERIAL REMOVIDO NÃO REAPROVEITÁVEL ( A SER REMANEJADAS)
| LOCAL | UN. | QUANT. | COMPR. (M) | ALTURA (M) | LARGURA (M) | ÁREA (M²) | VOLUME (M³) | VALOR UN. | DESCONTOS | TOTAL
| J5 | M³ | 1 | - | 0.76 | 0.62 | 0.4712 | - | 12.04 | 0 | 5.6732
| P2 | M³ | 2 | - | 0.75 | 2.2 | 1.65 | - | 12.04 | 0 | 39.732
| P4 | M³ | 1 | - | 0.7 | 2.2 | 1.54 | - | 12.04 | 0 | 18.5416
| P12 | M³ | 1 | - | 0.8 | 2.1 | 1.68 | - | 12.04 | 0 | 20.2272
| QUANT. SUB-TOTAL: | 6.9912 | [6 empty] | SUB-TOTAL: | 84.17
2.12 | REMOÇÃO DE PORTAS, DE FORMA MANUAL, SEM REAPROVEITAMENTO.
| LOCAL | UN. | QUANT. | COMPR. (M) | ALTURA (M) | LARGURA (M) | ÁREA (M²) | VOLUME (M³) | VALOR UN. | DESCONTOS | TOTAL
| P17 | M² | 1 | - | 1.1 | 1.48 | 1.628 | - | 8.7 | 0 | 14.1636
| P18 | M² | 1 | - | 2.98 | 2.18 | 6.4964 | - | 8.7 | 0 | 56.5187
| QUANT. SUB-TOTAL: | 8.1244 | [6 empty] | SUB-TOTAL: | 70.68
2.13 | REMOÇÃO MANUAL DE CALÇAMENTO DE PEDRAS OURO PRETO, COM REAPROVEITAMENTO, INCLUSIVE AFASTAMENTO E EMPILHAMENTO, EXCLUSIVE TRANSPORTE E RETIRADA DO MATERIAL REMOVIDO NÃO REAPROVEITADO
| LOCAL | UN. | QUANT. | COMPR. (M) | ALTURA (M) | LARGURA (M) | ÁREA (M²) | VOLUME (M³) | VALOR UN. | DESCONTOS | TOTAL
| ÁREA DE CONVÍVIO | M² | 1 | - | - | - | 24.5 | - | 17.6635 | 0 | 432.7557
| SUB-TOTAL: | 24.5 | [6 empty] | SUB-TOTAL: | 432.76
2.17 | TRANSPORTE DE MATERIAL DE QUALQUER NATUREZA COM CARRINHO DE MÃO, COM DISTÂNCIAS MAIORES QUE 50M E MENORES OU IGUAIS A 100M, INCLUSIVE CARGA/DESGARGA
| LOCAL | UN. | QUANT. | COMPR. (M) | ALTURA (M) | LARGURA (M) | ÁREA (M²) | VOLUME (M³) | VALOR UN. | DESCONTOS | TOTAL
| DEMOLIÇÃO REVESTIMENTO CERAMICO | M² | 17.7636 | - | - | - | - | 3.5527 | 35.71 | 0 | 126.8676
| DIVISORIA | M² | 70.112 | - | - | - | - | 14.0224 | 35.71 | 0 | 500.7399
| ALVENARIA | M³ | 4.4817 | - | - | - | - | 4.4817 | 35.71 | 0 | 160.0433
| PISO CERAMICA | M² | 7.3 | - | - | - | - | 2.19 | 35.71 | 0 | 78.2049
| PISO CIMENTADO | M² | 17.7 | - | - | - | - | 5.31 | 35.71 | 0 | 189.6201
| LOUÇAS | UN | 5 | - | - | - | - | 5 | 35.71 | 0 | 178.55
| METAIS | UN | 6 | - | - | - | - | 6 | 35.71 | 0 | 214.26
| DEMOLIÇÃO MURO | M³ | 0.8008 | - | - | - | - | 0.8008 | 35.71 | 0 | 28.5966
| JANELAS | M² | 19.5812 | - | - | - | - | 9.7906 | 35.71 | 0 | 349.6223
| PORTAS | M² | 8.1244 | - | - | - | - | 4.0622 | 35.71 | 0 | 145.0612
| CALCAMENTO DE PEDRA | M² | 24.5 | - | - | - | - | 7.35 | 35.71 | 0 | 262.4685
| ENGRADAMENTO | M² | 59.22 | - | - | - | - | 17.766 | 35.71 | 0 | 634.4239
| TELHADO | M² | 118.44 | - | - | - | - | 47.376 | 35.71 | 0 | 1691.797
| BANCADA DE MADIERA | M² | 5.92 | - | - | - | - | 5.92 | 35.71 | 0 | 211.4032
| SUB-TOTAL: | 499.94 | [6 empty] | SUB-TOTAL: | 4771.66
3.1 | ALVENARIA DE VEDAÇÃO COM TIJOLO CERÂMICO FURADO, ESP. 19CM, PARA REVESTIMENTO, INCLUSIVE ARGAMASSA PARA ASSENTAMENTO
| LOCAL | UN. | QUANT. | COMPR. (M) | ALTURA (M) | LARGURA (M) | ÁREA (M²) | VOLUME (M³) | VALOR UN. | DESCONTOS | TOTAL
| COZINHA | M² | 1 | 0.4 | 2.62 |  | 1.048 |  | 79.14 | 0 | 82.9387
| REFEITÓRIO | M² | 1 | 0.84 | 1.5 |  | 1.26 |  | 79.14 | 0 | 99.7164
| SUB-TOTAL: | 2.308 | [6 empty] | SUB-TOTAL: | 182.66
3.2 | ALVENARIA DE VEDAÇÃO COM TIJOLO CERÂMICO FURADO, ESP. 14CM, PARA REVESTIMENTO, INCLUSIVE ARGAMASSA PARA ASSENTAMENTO
| LOCAL | UN. | QUANT. | COMPR. (M) | ALTURA (M) | LARGURA (M) | ÁREA (M²) | VOLUME (M³) | VALOR UN. | DESCONTOS | TOTAL
| FARMÁCIA | M² | 1 | 0.7 | 2.1 |  | 1.47 |  | 65.03 | 0 | 95.5941
| CONSULTÓRIO | M² | 1 | 0.75 | 2.1 |  | 1.575 |  | 65.03 | 0 | 102.4223
| CONSULTÓRIO | M² | 1 | 1.18 | 3.2 |  | 3.776 |  | 65.03 | 0 | 245.5533
| REPOUSO | M² | 1 | 1.2 | 1.5 |  | 1.8 |  | 65.03 | 0 | 117.054
| ENFERMAGEM | M² | 1 | 2 | 3.2 |  | 6.4 |  | 65.03 | 0 | 416.192
| W.C. | M² | 1 | 1.2 | 3.2 |  | 3.84 |  | 65.03 | 0 | 249.7152
| W.C. PCR | M² | 1 | 0.9 | 3.2 |  | 2.88 |  | 65.03 | 0 | 187.2864
| SUB-TOTAL: | 21.741 | [6 empty] | SUB-TOTAL: | 1413.82
3.3 | PAREDE EM CHAPA DE GESSO ACARTONADO (DRYWALL), DIVISÃO ENTRE ÁREAS SECAS DE UMA MESMA UNIDADE (ST/ST), ESP. 115 MM, INCLUSIVE MONTANTES, GUIAS E ACESSÓRIOS, EXCLUSIVE ISOLANTE TÉRMICO/ACÚSTICO
| LOCAL | UN. | QUANT. | COMPR. (M) | ALTURA (M) | LARGURA (M) | ÁREA (M²) | VOLUME (M³) | VALOR UN. | DESCONTOS | TOTAL
| SERVIÇO SOCIAL | M² | 1 | 4.33 | 3.2 | - | 13.856 | - | 89.81 | 0 | 1244.4074
| SALA DE REUNIÃO | M² | 1 | 8.21 | 3.2 | - | 26.272 | - | 89.81 | 0 | 2359.4883
| CONSULTORIO | M² | 1 | 6.04 | 3.2 | - | 19.328 | - | 89.81 | 0 | 1735.8477
| RECEPÇÃO | M² | 1 | 3.8 | 3.2 | - | 12.16 | - | 89.81 | 0 | 1092.0896
| QUANT. SUB-TOTAL: | 71.616 | [6 empty] | SUB-TOTAL: | 6431.83
5.4 | ASSENTAMENTO DE PORTA UMA (1) OU DUAS (2) FOLHAS
| LOCAL | UN. | QUANT. | COMPR. (M) | ALTURA (M) | LARGURA (M) | ÁREA (M²) | VOLUME (M³) | VALOR UN. | DESCONTOS | TOTAL
| P2 | M² | 2 |  | 0.75 | 2.2 | 1.65 |  | 58.55 | 0 | 193.215
| P4 | M² | 1 |  | 0.7 | 2.1 | 1.47 |  | 58.55 | 0 | 86.0685
| P13 | M² | 1 |  | 0.8 | 2.1 | 1.68 |  | 58.55 | 0 | 98.364
| SUB-TOTAL: | 6.45 | [6 empty] | SUB-TOTAL: | 377.65
5.3 | ASSENTAMENTO DE JANELA DE CORRER E MAXIMAR
| LOCAL | UN. | QUANT. | COMPR. (M) | ALTURA (M) | LARGURA (M) | ÁREA (M²) | VOLUME (M³) | VALOR UN. | DESCONTOS | TOTAL
| P17 | M² | 1 |  | 1.48 | 1.1 | 1.628 |  | 460.4 | 0 | 749.5312
| P18 | M² | 1 |  | 2.18 | 4.1 | 8.938 |  | 460.4 | 0 | 4115.0553
| SUB-TOTAL: | 10.566 | [6 empty] | SUB-TOTAL: | 4864.59
6.1 | PISO EM CONCRETO, USINADO CONVENCIONAL, FCK 30MPA, COM AÇO CA-50 DIÂMETRO 6,3MM MALHA 10X10CM, ACABAMENTO RÚSTICO, ESP. 15CM, INCLUSIVE FORNECIMENTO, LANÇAMENTO, ADENSAMENTO, EXCLUSIVE JUNTA DE DILATAÇÃO
| LOCAL | UN. | QUANT. | COMPR. (M) | ALTURA (M) | LARGURA (M) | ÁREA (M²) | VOLUME (M³) | VALOR UN. | DESCONTOS | TOTAL
| ÁREA DE CONVIVIO | M² | 1 |  |  |  | 71.3 |  | 204.44 | 0 | 14576.572
| RAMPA ENTRADA | M² | 1 |  |  |  | 5 |  | 204.44 | 0 | 1022.2
| SUB-TOTAL: | 76.3 | [6 empty] | SUB-TOTAL: | 15598.77
6.2 | APLICAÇÃO DE VERNIZ, COM ACABAMENTO BRILHANTE, EM PISO DE MADEIRA TIPO TÁBUA CORRIDA, DUAS (2) DEMÃOS, INCLUSIVE RASPAGEM E CALAFETAÇÃO
| LOCAL | UN. | QUANT. | COMPR. (M) | ALTURA (M) | LARGURA (M) | ÁREA (M²) | VOLUME (M³) | VALOR UN. | DESCONTOS | TOTAL
| TERAPIA OCUPACIONAL | M² | 1 |  |  |  | 7.86 |  | 44.22 | 0 | 347.5692
| SERVIÇO SOCIAL | M² | 1 |  |  |  | 6.79 |  | 44.22 | 0 | 300.2538
| CONSULTÓRIO | M² | 1 |  |  |  | 7.24 |  | 44.22 | 0 | 320.1528
| SALA DE REUNIÃO | M² | 1 |  |  |  | 22.34 |  | 44.22 | 0 | 987.8748
| HALL | M² | 1 |  |  |  | 8.64 |  | 44.22 | 0 | 382.0608
| FARMÁCIA | M² | 1 |  |  |  | 8.61 |  | 44.22 | 0 | 380.7342
| CONSULTÓRIO | M² | 1 |  |  |  | 9.76 |  | 44.22 | 0 | 431.5872
| CONSULTÓRIO | M² | 1 |  |  |  | 9.76 |  | 44.22 | 0 | 431.5872
| SALA DE ESPERA | M² | 1 |  |  |  | 28.54 |  | 44.22 | 0 | 1262.0388
| SUB-TOTAL: | 109.54 | [6 empty] | SUB-TOTAL: | 4843.86
6.3 | APLICAÇÃO DE VERNIZ, COM ACABAMENTO BRILHANTE, EM PISO DE MADEIRA TIPO TACO, DUAS (2) DEMÃOS, INCLUSIVE RASPAGEM E CALAFETAÇÃO
| LOCAL | UN. | QUANT. | COMPR. (M) | ALTURA (M) | LARGURA (M) | ÁREA (M²) | VOLUME (M³) | VALOR UN. | DESCONTOS | TOTAL
| DEPOSITO | M² | 1 |  |  |  | 1.42 |  | 45.38 | 0 | 64.4396
| SALA DE ATENDIMENTO | M² | 1 |  |  |  | 7.93 |  | 45.38 | 0 | 359.8634
| SALA DE ARMÁRIOS | M² | 1 |  |  |  | 4.58 |  | 45.38 | 0 | 207.8404
| SALA DE IMPRESSÃO | M² | 1 |  |  |  | 4.47 |  | 45.38 | 0 | 202.8486
| GERENCIA | M² | 1 |  |  |  | 9.73 |  | 45.38 | 0 | 441.5474
| CONSULTORIO | M² | 1 |  |  |  | 4.51 |  | 45.38 | 0 | 204.6638
| SUB-TOTAL: | 32.64 | [6 empty] | SUB-TOTAL: | 1481.2
6.4 | REVESTIMENTO COM CERÂMICA APLICADO EM PISO, ACABAMENTO ESMALTADO, AMBIENTE INTERNO, PADRÃO EXTRA, DIMENSÃO DA PEÇA ATÉ 2025 CM2, PEI V, ASSENTAMENTO COM ARGAMASSA INDUSTRIALIZADA, INCLUSIVE REJUNTAMENTO - PERDA DE 10%
| LOCAL | UN. | QUANT. | COMPR. (M) | ALTURA (M) | LARGURA (M) | ÁREA (M²) | VOLUME (M³) | VALOR UN. | DESCONTOS | TOTAL
| BANHEIRO | M² | 1 |  |  |  | 2.22 |  | 86.4 | 0 | 191.808
| W.C. MASC | M² | 1 |  |  |  | 2.54 |  | 86.4 | 0 | 219.456
| W.C. FEM | M² | 1 |  |  |  | 2.54 |  | 86.4 | 0 | 219.456
| COZINHA | M² | 1 |  |  |  | 17.7 |  | 86.4 | 0 | 1529.28
| SUB-TOTAL: | 25 | [6 empty] | SUB-TOTAL: | 2160
6.5 | REASSENTAMENTO DE PEDRA OURO PRETO, COM ARGAMASSA INDUSTRIALIZADA , PEDRA APROVEITADA DA RETIRADA DO MESMO LOCAL. APROVEITAMENTO DE 70%
| LOCAL | UN. | QUANT. | COMPR. (M) | ALTURA (M) | LARGURA (M) | ÁREA (M²) | APROVEIT. | VALOR UN. | DESCONTOS | TOTAL
| ÁREA DE CONVÍVIO | M² | 1 | - | - | - | 24.5 | 0.7 | 49.726 | 0 | 852.8009
| SUB-TOTAL: | 17.15 | [6 empty] | SUB-TOTAL: | 852.8
6.6 | ASSENTAMENTO DE PEDRA OURO PRETO, COM ARAGAMASSA INDUSTRIALIZADA
| LOCAL | UN. | QUANT. | COMPR. (M) | ALTURA (M) | LARGURA (M) | ÁREA (M²) | VOLUME (M³) | VALOR UN. | DESCONTOS | TOTAL
| SUBSOLO | M² | 1 | - | - | - | 35.46 |  | 157.526 | 17.15 | 2884.3011
| ÁREA IMPERMEAVEL | M² | 1 | - | - | - | 29.22 |  | 157.526 | 0 | 4602.9097
| ÁREA IMPERMEAVEL | M² | 1 | - | - | - | 26.7 |  | 157.526 | 0 | 4205.9442
| SUB-TOTAL: | 74.23 | [6 empty] | SUB-TOTAL: | 11693.15
6.7 | LIMPEZA DE PISO EM PEDRA OURO PRETO
| LOCAL | UN. | QUANT. | COMPR. (M) | ALTURA (M) | LARGURA (M) | ÁREA (M²) | VOLUME (M³) | VALOR UN. | DESCONTOS | TOTAL
| OFICINA TERAPEUTICA | M² | 1 | - | - | - | 25.81 |  | 18.02 | 0 | 465.0962
| OFICINA TERAPEUTICA | M² | 1 | - | - | - | 24.81 |  | 18.02 | 0 | 447.0762
| COZINHA | M² | 1 | - | - | - | 4.8 |  | 18.02 | 0 | 86.496
| ALPENDRE | M² | 1 | - | - | - | 9.41 |  | 18.02 | 0 | 169.5682
| SUB-TOTAL: | 64.83 | [6 empty] | SUB-TOTAL: | 1168.24
6.8 | LIMPEZA DE PISO CERÂMICO OU COM PEDRAS RÚSTICAS UTILIZANDO ÁCIDO MURIÁTICO
| LOCAL | UN. | QUANT. | COMPR. (M) | ALTURA (M) | LARGURA (M) | ÁREA (M²) | VOLUME (M³) | VALOR UN. | DESCONTOS | TOTAL
| ÁREA EXTERNA | M² | 1 | - | - | - | 328.1 | - | 10.63 | 0 | 3487.703
| ENFERMAGEM | M² | 1 | - | - | - | 5.59 | - | 10.63 | 0 | 59.4217
| REPOUSO | M² | 1 | - | - | - | 5.59 | - | 10.63 | 0 | 59.4217
| W.C. | M² | 1 | - | - | - | 2.6 | - | 10.63 | 0 | 27.638
| W.C. PCR | M² | 1 | - | - | - | 7.03 | - | 10.63 | 0 | 74.7289
| CIRCULAÇÃO | M² | 1 | - | - | - | 11.66 | - | 10.63 | 0 | 123.9458
| SUB-TOTAL: | 360.57 | [6 empty] | SUB-TOTAL: | 3832.86
6.9 | LIMPEZA DE RODAPÉ
| LOCAL | UN. | QUANT. | COMPR. (M) | ALTURA (M) | LARGURA (M) | ÁREA (M²) | VOLUME (M³) | VALOR UN. | DESCONTOS | TOTAL
| ÁREA DE CONSULTORIO E TERAPIA | M² | 1 | 32.25 | 0.1 | - | 3.225 | - | 1.8 | 0.19 | 5.463
| FARMACIA | M² | 1 | 12.9 | 0.1 | - | 1.29 | - | 1.8 | 0 | 2.322
| RECEPÇÃO | M² | 1 | 13.1 | 0.1 | - | 1.31 | - | 1.8 | 0.38 | 1.674
| SALA DE ESPERA | M² | 1 | 22.62 | 0.1 | - | 2.262 | - | 1.8 | 0 | 4.0716
| CONSULTORIO | M² | 1 | 12.5 | 0.1 | - | 1.25 | - | 1.8 | 0 | 2.25
| CONSULTORIO | M² | 1 | 12.44 | 0.1 | - | 1.244 | - | 1.8 | 0 | 2.2392
| SALA DE ATENDIMENTO | M² | 1 | 11.34 | 0.1 | - | 1.134 | - | 1.8 | 0 | 2.0412
| DEPOSITO | M² | 1 | 4.9 | 0.1 | - | 0.49 | - | 1.8 | 0 | 0.882
| SALA ARMÁRIOS | M² | 1 | 10.7 | 0.1 | - | 1.07 | - | 1.8 | 0 | 1.926
| SALA DE IMPRESSÃO | M² | 1 | 10.6 | 0.1 | - | 1.06 | - | 1.8 | 0 | 1.908
| GERÊNCIA | M² | 1 | 12.5 | 0.1 | - | 1.25 | - | 1.8 | 0 | 2.25
| CONSULTORIO | M² | 1 | 8.5 | 0.1 | - | 0.85 | - | 1.8 | 0 | 1.53
| CIRCULAÇÃO | M² | 1 | 23.4 | 0.1 | - | 2.34 | - | 1.8 | 0 | 4.212
| SUB-TOTAL: | 18.205 | [6 empty] | SUB-TOTAL: | 32.77
6.10 | CHAPISCO COM ARGAMASSA, TRAÇO 1:3 (CIMENTO E AREIA), ESP. 5MM, APLICADO EM ALVENARIA/ESTRUTURA DE CONCRETO COM COLHER, PREPARO MECÂNICO
| LOCAL | UN. | QUANT. | COMPR. (M) | ALTURA (M) | LARGURA (M) | ÁREA (M²) | VOLUME (M³) | VALOR UN. | DESCONTOS | TOTAL
| COZINHA | M² | 2 | 0.4 | 2.62 |  | 1.048 |  | 8.58 | 0 | 17.9837
| REFEITÓRIO | M² | 2 | 0.84 | 1.5 |  | 1.26 |  | 8.58 | 0 | 21.6216
| FARMÁCIA | M² | 2 | 0.7 | 2.1 |  | 1.47 |  | 8.58 | 0 | 25.2252
| CONSULTÓRIO | M² | 2 | 0.75 | 2.1 |  | 1.575 |  | 8.58 | 0 | 27.027
| CONSULTÓRIO | M² | 2 | 1.18 | 3.2 |  | 3.776 |  | 8.58 | 0 | 64.7962
| REPOUSO | M² | 2 | 1.2 | 1.5 |  | 1.8 |  | 8.58 | 0 | 30.888
| ENFERMAGEM | M² | 2 | 2 | 3.2 |  | 6.4 |  | 8.58 | 0 | 109.824
| W.C. | M² | 2 | 1.2 | 3.2 |  | 3.84 |  | 8.58 | 0 | 65.8944
| W.C. PCR | M² | 2 | 0.9 | 3.2 |  | 2.88 |  | 8.58 | 0 | 49.4208
| SUB-TOTAL: | 48.098 | [6 empty] | SUB-TOTAL: | 412.68
6.11 | EMBOÇO COM ARGAMASSA, TRAÇO 1:6 (CIMENTO E AREIA), ESP. 20MM, APLICAÇÃO MANUAL, PREPARO MECÂNICO
| LOCAL | UN. | QUANT. | COMPR. (M) | ALTURA (M) | LARGURA (M) | ÁREA (M²) | VOLUME (M³) | VALOR UN. | DESCONTOS | TOTAL
| COZINHA | M² | 2 | 0.4 | 2.62 |  | 1.048 |  | 23.74 | 0 | 49.759
| REFEITÓRIO | M² | 2 | 0.84 | 1.5 |  | 1.26 |  | 23.74 | 0 | 59.8248
| FARMÁCIA | M² | 2 | 0.7 | 2.1 |  | 1.47 |  | 23.74 | 0 | 69.7956
| CONSULTÓRIO | M² | 2 | 0.75 | 2.1 |  | 1.575 |  | 23.74 | 0 | 74.781
| CONSULTÓRIO | M² | 2 | 1.18 | 3.2 |  | 3.776 |  | 23.74 | 0 | 179.2845
| REPOUSO | M² | 2 | 1.2 | 1.5 |  | 1.8 |  | 23.74 | 0 | 85.464
| ENFERMAGEM | M² | 2 | 2 | 3.2 |  | 6.4 |  | 23.74 | 0 | 303.872
| W.C. | M² | 2 | 1.2 | 3.2 |  | 3.84 |  | 23.74 | 0 | 182.3232
| W.C. PCR | M² | 2 | 0.9 | 3.2 |  | 2.88 |  | 23.74 | 0 | 136.7424
| SUB-TOTAL: | 48.098 | [6 empty] | SUB-TOTAL: | 1141.85
6.12 | REBOCO COM ARGAMASSA, TRAÇO 1:2:9 (CIMENTO, CAL E AREIA) , COM ADITIVO IMPERMEABILIZANTE, ESP. 20MM, APLICAÇÃO MANUAL, PREPARO MECÂNICO
| LOCAL | UN. | QUANT. | COMPR. (M) | ALTURA (M) | LARGURA (M) | ÁREA (M²) | VOLUME (M³) | VALOR UN. | DESCONTOS | TOTAL
| REFEITÓRIO | M² | 2 | 0.84 | 1.5 |  | 1.26 |  | 47.61 | 0 | 119.9772
| FARMÁCIA | M² | 2 | 0.7 | 2.1 |  | 1.47 |  | 47.61 | 0 | 139.9734
| CONSULTÓRIO | M² | 2 | 0.75 | 2.1 |  | 1.575 |  | 47.61 | 0 | 149.9715
| CONSULTÓRIO | M² | 2 | 1.18 | 3.2 |  | 3.776 |  | 47.61 | 0 | 359.5507
| REPOUSO | M² | 2 | 1.2 | 1.5 |  | 1.8 |  | 47.61 | 0 | 171.396
| ENFERMAGEM | M² | 2 | 2 | 3.2 |  | 6.4 |  | 47.61 | 0 | 609.408
| SUB-TOTAL: | 32.562 | [6 empty] | SUB-TOTAL: | 1550.28
6.13 | REVESTIMENTO COM AZULEJO BRANCO (20X20CM), JUNTA A PRUMO, ASSENTAMENTO COM ARGAMASSA INDUSTRIALIZADA, INCLUSIVE REJUNTAMENTO
| LOCAL | UN. | QUANT. | COMPR. (M) | ALTURA (M) | LARGURA (M) | ÁREA (M²) | VOLUME (M³) | VALOR UN. | DESCONTOS | TOTAL
| COZINHA | M² | 1 | 20 | 1.75 |  | 35 |  | 81.81 | 0 | 2863.35
| BANHEIRO | M² | 1 | 6.78 | 2.62 |  | 17.7636 |  | 81.81 | 0 | 1453.2401
| W.C | M² | 1 | 2.3 | 1.75 |  | 4.025 |  | 81.81 | 0 | 329.2853
| W.C. PCR | M² | 1 | 0.75 | 1.75 |  | 1.3125 |  | 81.81 | 0 | 107.3756
| SUB-TOTAL: | 58.1011 | [6 empty] | SUB-TOTAL: | 4753.25
7.1 | LIXAMENTO MANUAL EM PAREDE PARA REMOÇÃO DE TINTA
| LOCAL | UN. | QUANT. | COMPR. (M) | ALTURA (M) | LARGURA (M) | ÁREA (M²) | VOLUME (M³) | VALOR UN. | DESCONTOS | TOTAL
| PAREDES EXTERNAS - SUB-SOLO | M² | 1 | 36.74 | 3 |  | 110.22 |  | 2.72 | 6.47 | 103.75
| PAREDES EXTERNAS- 1° PAV | M² | 1 | 83.07 | 3 |  | 249.21 |  | 2.72 | 1.38 | 247.83
| OFICINA TERAPÊUTICA | M² | 1 | 17.67 | 3 |  | 53.01 |  | 2.72 | 0 | 53.01
| OFICINA TERAPÊUTICA | M² | 1 | 23.89 | 2 |  | 47.78 |  | 2.72 | 0 | 47.78
| BANHEIRO | M² | - | - | - |  | - |  | 2.72 | 0 | 0
| COZINHA | M² | 1 | 24.51 | 2.7 |  | 66.177 |  | 2.72 | 0 | 66.177
| REFEITÓRIO | M² | 1 | 25.95 | 2.7 |  | 70.065 |  | 2.72 | 0 | 70.065
| ÁREA ADMINISTRATIVA | M² | 1 | 41.42 | 3.2 |  | 132.544 |  | 2.72 | 5.1 | 127.444
| FARMÁCIA | M² | 1 | 12.91 | 3.2 |  | 41.312 |  | 2.72 | 0 | 41.312
| SALA DE ESPERA | M² | 1 | 24.61 | 3.2 |  | 78.752 |  | 2.72 | 0.92 | 77.832
| ATENDIMENTO | M² | 1 | 12.5 | 3.2 |  | 40 |  | 2.72 | 5.1 | 34.9
| CONSULTORIO | M² | 1 | 12.44 | 3.2 |  | 39.808 |  | 2.72 | 0 | 39.808
| ENFERMAGEM | M² | 1 | 13.7 | 1.3 |  | 17.81 |  | 2.72 | 0 | 17.81
| W.C. | M² | 1 | 13.9 | 1.3 |  | 18.07 |  | 2.72 | 0 | 18.07
| W.C. MASC | M² | 1 | 6.64 | 3.2 |  | 21.248 |  | 2.72 | 0 | 21.248
| W.C. FEM | M² | 1 | 6.64 | 3.2 |  | 21.248 |  | 2.72 | 0 | 21.248
| SALA DE ATENDIMENTO | M² | 1 | 12.5 | 3.2 |  | 40 |  | 2.72 | 0 | 40
| DML | M² | 1 | 4.9 | 3.2 |  | 15.68 |  | 2.72 | 0 | 15.68
| CIRCULAÇÃO | M² | 1 | 23.4 | 3.2 |  | 74.88 |  | 2.72 | 0 | 74.88
| SALA DE REPOUSO | M² | 1 | 10.6 | 3.2 |  | 33.92 |  | 2.72 | 0 | 33.92
| SALA DE IMPRESSÃO | M² | 1 | 10.6 | 3.2 |  | 33.92 |  | 2.72 | 0 | 33.92
| GERÊNCIA | M² | 1 | 13.8 | 3.2 |  | 44.16 |  | 2.72 | 0 | 44.16
| CONSULTÓRIO | M² | 1 | 8.5 | 3.2 |  | 27.2 |  | 2.72 | 0 | 27.2
| SUB-TOTAL: | 1277.014 | [6 empty] | SUB-TOTAL: | 1258.04
7.2 | PINTURA ESMALTE EM SUPERFÍCIE DE CONCRETO/ ALVENARIA,DUAS (2) DEMÃOS, EXCLUSIVE SELADOR ACRÍLICO E MASSA ACRÍLICA/CORRIDA (PVA)
| LOCAL | UN. | QUANT. | COMPR. (M) | ALTURA (M) | LARGURA (M) | ÁREA (M²) | VOLUME (M³) | VALOR UN. | DESCONTOS | TOTAL
| PILARES | M² | 3 | - | 3.5 | 0.2 | 2.1 | - | 21.75 | 0 | 45.675
| PILARES | M² | 4 | - | 3.5 | 0.2 | 2.8 | - | 21.75 | 0 | 60.9
| PILARES | M² | 4 | - | 2.5 | 0.27 | 2.7 | - | 21.75 | 0 | 58.725
| PILARES | M² | 3 | - | 2.7 | 0.2 | 1.62 | - | 21.75 | 0 | 35.235
| VIGA | M² | 3 | 6.46 | 0.19 | - | 3.6822 | - | 21.75 | 0 | 80.0879
| VIGA | M² | 3 | 5.18 | 0.19 | - | 2.9526 | - | 21.75 | 0 | 64.219
| SUB-TOTAL: | 53.0644 | [6 empty] | SUB-TOTAL: | 344.84
7.3 | PINTURA ACRÍLICA EM PAREDE, DUAS (2) DEMÃOS, EXCLUSIVE SELADOR ACRÍLICO E MASSA ACRÍLICA/CORRIDA (PVA)
| LOCAL | UN. | QUANT. | COMPR. (M) | ALTURA (M) | LARGURA (M) | ÁREA (M²) | VOLUME (M³) | VALOR UN. | DESCONTOS | TOTAL
| OFICINA TERAPEUTICA | M² | 1 | 21.64 | 2.1 | - | 45.444 | - | 14.16 | 4.3 | 582.599
| OFICINA TERAPEUTICA | M² | 1 | 27.3 | 2.1 | - | 57.33 | - | 14.16 | 4.3 | 750.9048
| COZINHA | M² | 1 | 24.52 | 1.45 | - | 35.554 | - | 14.16 | 0 | 503.4446
| REFEITÓRIO | M² | 1 | 26.62 | 2.1 | - | 55.902 | - | 14.16 | 6.4 | 700.9483
| TERAPIA OCUPACIONAL | M² | 1 | 11.15 | 2.1 | - | 23.415 | - | 14.16 | 0 | 331.5564
| SERVIÇO SOCIAL | M² | 1 | 10.45 | 2.1 | - | 21.945 | - | 14.16 | 0 | 310.7412
| CONSULTÓRIO | M² | 1 | 11.3 | 2.1 | - | 23.73 | - | 14.16 | 0 | 336.0168
| SALA DE REUNIÃO | M² | 1 | 19.4 | 2.1 | - | 40.74 | - | 14.16 | 0 | 576.8784
| HALL | M² | 1 | 16.6 | 2.1 | - | 34.86 | - | 14.16 | 0 | 493.6176
| RECEPÇÃO | M² | 1 | 11.9 | 2.1 | - | 24.99 | - | 14.16 | 0 | 353.8584
| CONSULTÓRIO | M² | 1 | 12.5 | 2.1 | - | 26.25 | - | 14.16 | 0 | 371.7
| CONSULTÓRIO | M² | 1 | 12.5 | 2.1 | - | 26.25 | - | 14.16 | 0 | 371.7
| FARMÁCIA | M² | 1 | 11.75 | 2.1 | - | 24.675 | - | 14.16 | 0 | 349.398
| SALA DE ESPERA | M² | 1 | 24.65 | 2.1 | - | 51.765 | - | 14.16 | 0 | 732.9924
| ALPENDRE | M² | 1 | 10.06 | 2.1 | - | 21.126 | - | 14.16 | 0 | 299.1442
| EMFERMAGEM | M² | 1 | 9.9 | 1.45 | - | 14.355 | - | 14.16 | 0 | 203.2668
| REPOUSO | M² | 1 | 7.55 | 1.45 | - | 10.9475 | - | 14.16 | 0 | 155.0166
| W.C. | M² | 1 | 7.1 | 1.45 | - | 10.295 | - | 14.16 | 0 | 145.7772
| W.C. PCR | M² | 1 | 14.3 | 1.45 | - | 20.735 | - | 14.16 | 0 | 293.6076
| SALA DE ATENDIMENTO | M² | 1 | 11.35 | 2.1 | - | 23.835 | - | 14.16 | 0 | 337.5036
| DEPÓSITO | M² | 1 | 4.9 | 2.1 | - | 10.29 | - | 14.16 | 0 | 145.7064
| CIRCULAÇÃO | M² | 1 | 23.45 | 2.1 | - | 49.245 | - | 14.16 | 0 | 697.3092
| SALA DE ARMARIOS | M² | 1 | 10.7 | 2.1 | - | 22.47 | - | 14.16 | 0 | 318.1752
| SALA DE IMPRESSÃO | M² | 1 | 10.6 | 2.1 | - | 22.26 | - | 14.16 | 0 | 315.2016
| CONSULTÓRIO | M² | 1 | 8.5 | 2.1 | - | 17.85 | - | 14.16 | 0 | 252.756
| GERÊNCIA | M² | 1 | 12.5 | 2.1 | - | 26.25 | - | 14.16 | 0 | 371.7
| PAREDES EXTERNAS - SUB-SOLO | M² | 1 | 36.74 | 3 | - | 110.22 | - | 14.16 | 6.47 | 1469.1
| PAREDES EXTERNAS- 1° PAV | M² | 1 | 83.07 | 3 | - | 249.21 | - | 14.16 | 1.38 | 3509.2728
| SUB-TOTAL: | 1101.9385 | [6 empty] | SUB-TOTAL: | 15279.89
7.4 | PINTURA TINTA DE ACABAMENTO A ÓLEO EM PAREDE, DUAS (2) DEMÃOS, EXCLUISVE SELADOR E MASSA CORRIDA.
| LOCAL | UN. | QUANT. | COMPR. (M) | ALTURA (M) | LARGURA (M) | ÁREA (M²) | VOLUME (M³) | VALOR UN. | DESCONTOS | TOTAL
| OFICINA TERAPEUTICA | M² | 1 | 21.64 | 1.1 | - | 23.804 | - | 23.076 | 4.3 | 549.3011
| OFICINA TERAPEUTICA | M² | 1 | 27.3 | 1.1 | - | 30.03 | - | 23.076 | 4.3 | 692.9723
| REFEITÓRIO | M² | 1 | 26.62 | 1.1 | - | 29.282 | - | 23.076 | 6.4 | 675.7114
| TERAPIA OCUPACIONAL | M² | 1 | 11.15 | 1.1 | - | 12.265 | - | 23.076 | 0 | 283.0271
| SERVIÇO SOCIAL | M² | 1 | 10.45 | 1.1 | - | 11.495 | - | 23.076 | 0 | 265.2586
| CONSULTÓRIO | M² | 1 | 11.3 | 1.1 | - | 12.43 | - | 23.076 | 0 | 286.8347
| SALA DE REUNIÃO | M² | 1 | 19.4 | 1.1 | - | 21.34 | - | 23.076 | 0 | 492.4418
| HALL | M² | 1 | 16.6 | 1.1 | - | 18.26 | - | 23.076 | 0 | 421.3678
| RECEPÇÃO | M² | 1 | 11.9 | 1.1 | - | 13.09 | - | 23.076 | 0 | 302.0648
| CONSULTÓRIO | M² | 1 | 12.5 | 1.1 | - | 13.75 | - | 23.076 | 0 | 317.295
| CONSULTÓRIO | M² | 1 | 12.5 | 1.1 | - | 13.75 | - | 23.076 | 0 | 317.295
| FARMÁCIA | M² | 1 | 11.75 | 1.1 | - | 12.925 | - | 23.076 | 0 | 298.2573
| SALA DE ESPERA | M² | 1 | 24.65 | 1.1 | - | 27.115 | - | 23.076 | 0 | 625.7057
| ALPENDRE | M² | 1 | 10.06 | 1.1 | - | 11.066 | - | 23.076 | 0 | 255.359
| SALA DE ATENDIMENTO | M² | 1 | 11.35 | 1.1 | - | 12.485 | - | 23.076 | 0 | 288.1039
| DEPÓSITO | M² | 1 | 4.9 | 1.1 | - | 5.39 | - | 23.076 | 0 | 124.3796
| CIRCULAÇÃO | M² | 1 | 23.45 | 1.1 | - | 25.795 | - | 23.076 | 0 | 595.2454
| SALA DE ARMARIOS | M² | 1 | 10.7 | 1.1 | - | 11.77 | - | 23.076 | 0 | 271.6045
| SALA DE IMPRESSÃO | M² | 1 | 10.6 | 1.1 | - | 11.66 | - | 23.076 | 0 | 269.0662
| CONSULTÓRIO | M² | 1 | 8.5 | 1.1 | - | 9.35 | - | 23.076 | 0 | 215.7606
| GERÊNCIA | M² | 1 | 12.5 | 1.1 | - | 13.75 | - | 23.076 | 0 | 317.295
| SUB-TOTAL: | 340.802 | [6 empty] | SUB-TOTAL: | 7864.35
7.5 | LIXAMENTO MANUAL EM SUPERFÍCIE DE MADEIRA PARA REMOÇÃO DE TINTA
| LOCAL | UN. | QUANT. | COMPR. (M) | ALTURA (M) | LARGURA (M) | ÁREA (M²) | VOLUME (M³) | VALOR UN. | FACES | TOTAL
| J1 | M² | 2 | - | 1.5 | 1.2 | 1.8 | - | 4.12 | 2 | 29.664
| J2 | M² | 19 | - | 1.5 | 1 | 1.5 | - | 4.12 | 2 | 234.84
| J3 | M² | 2 | - | 1.15 | 0.8 | 0.92 | - | 4.12 | 2 | 15.1616
| J4 | M² | 4 | - | 1.3 | 0.7 | 0.91 | - | 4.12 | 2 | 29.9936
| J5 | M² | 1 | - | 0.62 | 0.75 | 0.465 | - | 4.12 | 2 | 3.8316
| J6 | M² | 1 | - | 1.5 | 1 | 1.5 | - | 4.12 | 2 | 12.36
| J7 | M² | 3 | - | 1.45 | 1.2 | 1.74 | - | 4.12 | 2 | 43.0128
| J8 | M² | 1 | - | 0.9 | 1 | 0.9 | - | 4.12 | 2 | 7.416
| J9 | M² | 2 | - | 0.5 | 0.55 | 0.275 | - | 4.12 | 2 | 4.532
| J10 | M² | 1 | - | 1.45 | 1.2 | 1.74 | - | 4.12 | 2 | 14.3376
| P1 | M² | 3 | - | 2.2 | 0.67 | 1.474 | - | 4.12 | 2 | 36.4373
| P2 | M² | 8 | - | 2.2 | 0.75 | 1.65 | - | 4.12 | 2 | 108.768
| P3 | M² | 2 | - | 2.1 | 0.65 | 1.365 | - | 4.12 | 2 | 22.4952
| P4 | M² | 3 | - | 2.1 | 0.7 | 1.47 | - | 4.12 | 2 | 36.3384
| P6 | M² | 1 | - | 2.48 | 0.9 | 2.232 | - | 4.12 | 2 | 18.3917
| P7 | M² | 3 | - | 2.48 | 1 | 2.48 | - | 4.12 | 2 | 61.3056
| P10 | M² | 1 | - | 1.88 | 1 | 1.88 | - | 4.12 | 2 | 15.4912
| P11 | M² | 1 | - | 2.1 | 0.6 | 1.26 | - | 4.12 | 2 | 10.3824
| P12 | M² | 1 | - | 1.88 | 0.95 | 1.786 | - | 4.12 | 2 | 14.7166
| P13 | M² | 1 | - | 2.1 | 0.8 | 1.68 | - | 4.12 | 2 | 13.8432
| P14 | M² | 2 | - | 1.18 | 2.4 | 2.832 | - | 4.12 | 2 | 46.6714
| P16 | M² | 1 | - | 2.1 | 0.63 | 1.323 | - | 4.12 | 2 | 10.9015
| SUB-TOTAL: | 191.964 | [6 empty] | SUB-TOTAL: | 790.89
12.2 | ASSENTO BRANCO PARA VASO
| LOCAL | UN. | QUANT. | COMPR. (M) | ALTURA (M) | LARGURA (M) | ÁREA (M²) | VOLUME (M³) | VALOR UN. | FACES | TOTAL
| J1 | M² | 2 | - | 1.5 | 1.2 | 1.8 | - | 23.74 | 2 | 170.928
| J2 | M² | 19 | - | 1.5 | 1 | 1.5 | - | 23.74 | 2 | 1353.18
| J3 | M² | 2 | - | 1.15 | 0.8 | 0.92 | - | 23.74 | 2 | 87.3632
| J4 | M² | 4 | - | 1.3 | 0.7 | 0.91 | - | 23.74 | 2 | 172.8272
| J5 | M² | 1 | - | 0.62 | 0.75 | 0.465 | - | 23.74 | 2 | 22.0782
| J6 | M² | 1 | - | 1.5 | 1 | 1.5 | - | 23.74 | 2 | 71.22
| J7 | M² | 3 | - | 1.45 | 1.2 | 1.74 | - | 23.74 | 2 | 247.8456
| J8 | M² | 1 | - | 0.9 | 1 | 0.9 | - | 23.74 | 2 | 42.732
| J9 | M² | 2 | - | 0.5 | 0.55 | 0.275 | - | 23.74 | 2 | 26.114
| J10 | M² | 1 | - | 1.45 | 1.2 | 1.74 | - | 23.74 | 2 | 82.6152
| P1 | M² | 3 | - | 2.2 | 0.67 | 1.474 | - | 23.74 | 2 | 209.9566
| P2 | M² | 8 | - | 2.2 | 0.75 | 1.65 | - | 23.74 | 2 | 626.736
| P3 | M² | 2 | - | 2.1 | 0.65 | 1.365 | - | 23.74 | 2 | 129.6204
| P4 | M² | 3 | - | 2.1 | 0.7 | 1.47 | - | 23.74 | 2 | 209.3868
| P6 | M² | 1 | - | 2.48 | 0.9 | 2.232 | - | 23.74 | 2 | 105.9754
| P7 | M² | 3 | - | 2.48 | 1 | 2.48 | - | 23.74 | 2 | 353.2512
| P10 | M² | 1 | - | 1.88 | 1 | 1.88 | - | 23.74 | 2 | 89.2624
| P11 | M² | 1 | - | 2.1 | 0.6 | 1.26 | - | 23.74 | 2 | 59.8248
| P12 | M² | 1 | - | 1.88 | 0.95 | 1.786 | - | 23.74 | 2 | 84.7993
| P13 | M² | 1 | - | 2.1 | 0.8 | 1.68 | - | 23.74 | 2 | 79.7664
| P14 | M² | 2 | - | 1.18 | 2.4 | 2.832 | - | 23.74 | 2 | 268.9267
| P16 | M² | 1 | - | 2.1 | 0.63 | 1.323 | - | 23.74 | 2 | 62.816
| SUB-TOTAL: | 191.964 | [6 empty] | SUB-TOTAL: | 4557.23
8.1 | LIXAMENTO MANUAL EM TETO PARA REMOÇÃO DE TINTA
| LOCAL | UN. | QUANT. | COMPR. (M) | ALTURA (M) | LARGURA (M) | ÁREA (M²) | VOLUME (M³) | VALOR UN. | DESCONTOS | TOTAL
| OFICINA TERAPÊUTICA | M² | 1 | - | - | - | 25.81 | - | 3.08 | 0 | 79.4948
| OFICINA TERAPÊUTICA | M² | 1 | - | - | - | 24.81 | - | 3.08 | 0 | 76.4148
| BANHEIRO | M² | 1 | - | - | - | 2.22 | - | 3.08 | 0 | 6.8376
| COZINHA | M² | 1 | - | - | - | 22.18 | - | 3.08 | 0 | 68.3144
| REFEITÓRIO | M² | 1 | - | - | - | 41.78 | - | 3.08 | 0 | 128.6824
| SUB-TOTAL: | 116.8 | [6 empty] | SUB-TOTAL: | 359.74
8.2 | PINTURA ACRÍLICA EM TETO, DUAS (2) DEMÃOS, INCLUSIVE UMA (1) DEMÃO DE MASSA CORRIDA (PVA), EXCLUSIVE SELADOR ACRÍLICO
| LOCAL | UN. | QUANT. | COMPR. (M) | ALTURA (M) | LARGURA (M) | ÁREA (M²) | VOLUME (M³) | VALOR UN. | DESCONTOS | TOTAL
| OFICINA TERAPÊUTICA | M² | 1 | - | - | - | 25.81 | - | 60.47 | 0 | 1560.7307
| OFICINA TERAPÊUTICA | M² | 1 | - | - | - | 24.81 | - | 60.47 | 0 | 1500.2607
| BANHEIRO | M² | 1 | - | - | - | 2.22 | - | 60.47 | 0 | 134.2434
| COZINHA | M² | 1 | - | - | - | 22.18 | - | 60.47 | 0 | 1341.2246
| REFEITÓRIO | M² | 1 | - | - | - | 41.78 | - | 60.47 | 0 | 2526.4366
| SUB-TOTAL: | 116.8 | [6 empty] | SUB-TOTAL: | 7062.9
9.1 | VIDRO COMUM LISO INCOLOR, ESP. 4MM, INCLUSIVE FIXAÇÃO EVEDAÇÃO COM GUARNIÇÃO/GAXETA DE BORRACHA NEOPRENE, FORNECIMENTO E INSTALAÇÃO, EXCLUSIVE CAIXILHO/PERFIL
| LOCAL | UN. | QUANT. | COMPR. (M) | ALTURA (M) | LARGURA (M) | ÁREA (M²) | VOLUME (M³) | VALOR UN. | % | TOTAL
| J1 | M² | 2 | - | 1.5 | 1.2 | 1.8 | - | 174.23 | 35% | 219.5298
| J2 | M² | 19 | - | 1.5 | 1 | 1.5 | - | 174.23 | 35% | 1737.9443
| J3 | M² | 2 | - | 1.15 | 0.8 | 0.92 | - | 174.23 | 35% | 112.2041
| J4 | M² | 4 | - | 1.3 | 0.7 | 0.91 | - | 174.23 | 35% | 221.969
| J5 | M² | 1 | - | 0.62 | 0.75 | 0.465 | - | 174.23 | 35% | 28.3559
| J6 | M² | 1 | - | 1.5 | 1 | 1.5 | - | 174.23 | 35% | 91.4707
| J7 | M² | 3 | - | 1.45 | 1.2 | 1.74 | - | 174.23 | 35% | 318.3182
| J8 | M² | 1 | - | 0.9 | 1 | 0.9 | - | 174.23 | 35% | 54.8824
| J9 | M² | 2 | - | 0.5 | 0.55 | 0.275 | - | 174.23 | 35% | 33.5393
| SUB-TOTAL: | 16.1752 | [6 empty] | SUB-TOTAL: | 2818.21
11.1 | PLANTIO DE GRAMA ESMERALDA EM PLACAS, INCLUSIVE TERRA VEGETAL E CONSERVAÇÃO POR TRINTA (30) DIAS
| LOCAL | UN. | QUANT. | COMPR. (M) | ALTURA (M) | LARGURA (M) | ÁREA (M²) | VOLUME (M³) | VALOR UN. | DESCONTOS | TOTAL
| ÁREA PERMEÁVEL | M² | 1 | - | - | - | 327.62 | - | 28.7 | 0 | 9402.694
| ÁREA PERMEÁVEL | M² | 1 | - | - | - | 25.46 | - | 28.7 | 0 | 730.702
| ÁREA PERMEÁVEL | M² | 1 | - | - | - | 7 | - | 28.7 | 0 | 200.9
| ÁREA PERMEÁVEL | M² | 1 | - | - | - | 7 | - | 28.7 | 0 | 200.9
| ÁREA PERMEÁVEL | M² | 1 | - | - | - | 43 | - | 28.7 | 0 | 1234.1
| ÁREA PERMEÁVEL | M² | 1 | - | - | - | 24.95 | - | 28.7 | 0 | 716.065
| ÁREA PERMEÁVEL | M² | 1 | - | - | - | 179.94 | - | 28.7 | 0 | 5164.278
| ÁREA PERMEÁVEL | M² | 1 | - | - | - | 3,39 | - | 28.7 | 0 | 97.293
| ÁREA PERMEÁVEL | M² | 1 | - | - | - | 0,37 | - | 28.7 | 0 | 10.619
| SUB-TOTAL: | 614.97 | [6 empty] | SUB-TOTAL: | 17757.55

## COMPOSIÇÃO
COMPOSIÇÃO
DESCRIÇÃO |  |  | UNIDADE | QUANTIDADE | VALOR UNITÁRIO | VALOR TOTAL
CP-2.13 |  | REMOÇÃO MANUAL DE CALÇAMENTO DE PEDRAS OURO PRETO, COM REAPROVEITAMENTO, INCLUSIVE AFASTAMENTO E EMPILHAMENTO, EXCLUSIVE TRANSPORTE E RETIRADA DO MATERIAL REMOVIDO NÃO REAPROVEITADO
SETOP | ED-50370 | CALCETEIRO COM ENCARGOS COMPLEMENTARES | H | 0.45 | 19.23 | 8.6535
SETOP | ED-50367 | SERVENTE COM ENCARGOS COMPLEMENTARES | H | 0.5 | 18.02 | 9.01
TOTAL |  |  | 17.6635
DESCRIÇÃO |  |  | UNIDADE | QUANTIDADE | VALOR UNITÁRIO | VALOR TOTAL
CP-2.16 |  | REMOÇÃO DE BANCADA DE MADEIRA, DE FORMA MANUAL, SEM REAPROVEITAMENTO, INCLUSIVE AFASTAMENTO E EMPILHAMENTO, EXCLUSIVE TRANSPORTE
SINAPI | 44329 | DETERGENTE NEUTRO USO GERAL, CONCENTRADO | L | 0.5 | 16.66 | 8.33
SETOP | ED-50367 | SERVENTE COM ENCARGOS COMPLEMENTARES | H | 0.4 | 18.02 | 7.208
SINAPI | 12 | ESCOVA DE ACO, COM CABO, *4 X 15* FILEIRAS DE CERDAS | UNID | 1 | 14.7 | 14.7
TOTAL |  |  | 30.238
DESCRIÇÃO |  |  | UNIDADE | QUANTIDADE | VALOR UNITÁRIO | VALOR TOTAL
5.6 |  | PORTÃO DE MADEIRA, COM TODA ESTRUTURA
SINAPI | 184 | BATENTE / PORTAL / ADUELA / MARCO EM MADEIRA MACICA COM REBAIXO, E = *3* PARA PORTAS DE GIRO DE , PINUS / EUCALIPTO / VIROLA OU EQUIVALENTE DA REGIAO (NAO INCLUI ALIZARES) | UNID | 1 | 117.4762 | 117.4762
SINAPI | 2433 | DOBRADICA EM ACO/FERRO, 3" X 2 1/2", E= 1,2 A 1,8 MM, SEM ANEL, CROMADO O ZINCADO, TAMPA CHATA, COM PARAFUSOS | UN | 6 | 6.69 | 40.14
SINAPI | 10553 | PORTA DE MADEIRA, FOLHA MEDIA (NBR 15930) DE 600 X 2100 MM, DE 35 MM A 40 MM DE ESPESSURA, NUCLEO SEMI-SOLIDO (SARRAFEADO), CAPA LISA EM HDF, ACABAMENTO EM PRIMER PARA PINTURA | UN | 1 | 150.8538 | 150.8538
SINAPI | 11055 | PARAFUSO ROSCA SOBERBA ZINCADO CABECA CHATA FENDA SIMPLES 3,5 X 25 MM | UN | 39.6 | 0.1 | 3.96
SINAPI | 20017 | GUARNICAO / ALIZAR / VISTA LISA EM MADEIRA MACICA, PARA PORTA , E = *1* L = *5* CM, CEDRINHO / ANGELIMCIAL / TAURI/ CURUPIXA / PEROBA / CUMARU OU EQUIVALENTE DA REGIAO | M² | 6.3 | 8.69 | 54.747
SINAPI | 20247 | PREGO DE ACO POLIDO COM CABECA 15 X 15 (1 1/4 X 13) | KG | 0.032 | 24.89 | 0.79648
SINAPI | 39027 | PREGO DE ACO POLIDO COM CABECA 19 X 36 (3 1/4 X 9) | KG | 0.3 | 22.46 | 6.738
SINAPI | 88261 | CARPINTEIRO DE ESQUADRIA COM ENCARGOS COMPLEMENTARES | H | 1 | 30.59 | 30.59
SINAPI | 88309 | PEDREIRO COM ENCARGOS COMPLEMENTARES | H | 0.5 | 27.45 | 13.725
SINAPI | 88316 | SERVENTE COM ENCARGOS COMPLEMENTARES | H | 0.5 | 19.76 | 9.88
SINAPI | 88627 | ARGAMASSA TRAÇO 1:0,5:4,5 (EM VOLUME DE CIMENTO, CAL E AREIA MÉDIA ÚMIDA) PARA ASSENTAMENTO DE ALVENARIA, PREPARO MANUAL. | M³ | 0.05 | 629.87 | 31.4935
TOTAL |  |  | 460.4
DESCRIÇÃO |  |  | UNIDADE | QUANTIDADE | VALOR UNITÁRIO | VALOR TOTAL
CP-6.5 |  | REASSENTAMENTO DE PEDRA OURO PRETO, COM ARGAMASSA INDUSTRIALIZADA , PEDRA APROVEITADA DA RETIRADA DO MESMO LOCAL. APROVEITAMENTO DE 70%
SETOP | ED-50367 | SERVENTE COM ENCARGOS COMPLEMENTARES | H | 1 | 18.02 | 18.02
SETOP | MATED-12350 | ARGAMASSA COLANTE (TIPO : AC-II¦UTILIZAÇÃO: AMBIENTES EXTERNOS) | KG | 5 | 1.38 | 6.9
SETOP | ED-550381 | PEDREIRO COM ENCARGOS COMPLEMENTARES | H | 0.7 | 25.14 | 17.598
SETOP | ED-50367 | SERVENTE COM ENCARGOS COMPLEMENTARES | H | 0.4 | 18.02 | 7.208
TOTAL |  |  | 49.726
DESCRIÇÃO |  |  | UNIDADE | QUANTIDADE | VALOR UNITÁRIO | VALOR TOTAL
CP-6.6 |  | ASSENTAMENTO DE PEDRA OURO PRETO, COM ARAGAMASSA INDUSTRIALIZADA
SETOP | ED-50367 | SERVENTE COM ENCARGOS COMPLEMENTARES | H | 1 | 18.02 | 18.02
SETOP | MATED-12350 | ARGAMASSA COLANTE (TIPO : AC-II¦UTILIZAÇÃO: AMBIENTES EXTERNOS) | KG | 5 | 1.38 | 6.9
SETOP | ED-550381 | PEDREIRO COM ENCARGOS COMPLEMENTARES | H | 0.7 | 25.14 | 17.598
SETOP | ED-50367 | SERVENTE COM ENCARGOS COMPLEMENTARES | H | 0.4 | 18.02 | 7.208
COTAÇÃO | 6.6 | PEDRA OURO PRETO | M² | 1.1 | 98 | 107.8
TOTAL |  |  | 157.526
DESCRIÇÃO |  |  | UNIDADE | QUANTIDADE | VALOR UNITÁRIO | VALOR TOTAL
CP-6.7 |  | LIMPEZA DE PISO EM PEDRA OURO PRETO
SETOP | ED-50367 | SERVENTE COM ENCARGOS COMPLEMENTARES | H | 1 | 18.02 | 18.02
TOTAL |  |  | 18.02
DESCRIÇÃO |  |  | UNIDADE | QUANTIDADE | VALOR UNITÁRIO | VALOR TOTAL
CP-7.4 |  | PINTURA TINTA DE ACABAMENTO A ÓLEO EM PAREDE, DUAS (2) DEMÃOS, EXCLUISVE SELADOR E MASSA CORRIDA.
SINAP | 5318 | DILUENTE AGUARRAS | L | 0.05 | 26.93 | 1.3465
SINAP | 43776 | TINTA A OLEO BRILHANTE, PARA MADEIRAS E METAIS | L | 0.25 | 27.05 | 6.7625
SINAP | 88310 | PINTOR COM ENCARGOS COMPLEMENTARES | H | 0.3 | 28.66 | 8.598
SETOP | ED-50365 | AJUDANTE DE PINTOR COM ENCARGOS COMPLEMENTARES | H | 0.3 | 21.23 | 6.369
TOTAL |  |  | 23.076
DESCRIÇÃO |  |  | UNIDADE | QUANTIDADE | VALOR UNITÁRIO | VALOR TOTAL
CP-10.4 |  | VANTILAÇÃO MECANICA INCLUISVE INSTALAÇÃO
COTAÇÃO | 10.4 | Ventisol ventilador axial exaustor para banheiro exb 150mm bivolt premium, Modelo: 12349 | UNID | 1 | 109 | 109
SETOP | ED-50362 | AJUDANTE DE ELETRICISTA COM ENCARGOS COMPLEMENTARES | H | 0.6 | 20.37 | 12.222
SETOP | ED-50373 | ELETRICISTA COM ENCARGOS COMPLEMENTARES | H | 0.6 | 25.42 | 15.252
TOTAL |  |  | 136.474
DESCRIÇÃO |  |  | UNIDADE | QUANTIDADE | VALOR UNITÁRIO | VALOR TOTAL
COMPOSIÇÃO |  | BACIA SANITÁRIA (VASO) DE LOUÇA COM CAIXA ACOPLADA EMBUTIDA EM ALVENARIA, COR BRANCA, INCLUSIVE ACESSÓRIOS DE FIXAÇÃO/VEDAÇÃO, VÁLVULA DE DESCARGA METÁLICA, TUBO DE LIGAÇÃO DE LATÃO COM CANOPLA, FORNECIMENTO, INSTALAÇÃO E REJUNTAMENTO
COTAÇÃO | 12.1 | Caixa de Descarga Embutida Pneumatica para Alvenaria para Bacia Suspensa - DECA METAIS | UNID | 1 | 2134.33 | 2134.33
SETOP | MATED-11705 | ANEL DE VEDAÇÃO PARA SAÍDA DE VASO SANITÁRIO COM GUIA (DIÂMETRO DA SEÇÃO: 100MM) | UNID | 1 | 7.24 | 7.24
SETOP | MATED-12601 | PARAFUSO (TIPO: CASTELO¦ MATERIAL: LATÃO¦NÚMERO: 10¦ARRUELA: INCLUSA¦ BUCHA: INCLUSA) | UNID | 2 | 1.34 | 2.68
SETOP | MATED-12355 | REJUNTE CIMENTÍCIO FLEXÍVEL (COR: DIVERSAS¦ DENSIDADE DA PASTA: 1500KG/M3*)*VALORES REFERENCIAIS APROXIMADOS | KG | 0.15 | 3.3 | 0.495
SETOP | MATED-11744 | VASO/BACIA SANITÁRIA DE LOUÇA SIFONADA CONVENCIONAL (COR: BRANCA¦PADRÃO: POPULAR¦ ASSENTO: NÃO INCLUSO) | UNID | 1 | 123.84 | 123.84
SETOP | MATED-11528 | VÁLVULA DE DESCARGA METÁLICA COM REGISTRO INTERNO COM ACABAMENTO (ACIONAMENTO: SIMPLES/DIÂMETRO DA SEÇÃO: 1.1/2") | UNID | 1 | 252.54 | 252.54
SETOP | ED-50363 | AJUDANTE DE BOMBEIRO/ ENCANADOR COM ENCARGOS COMPLEMENTARES | H | 2.5 | 19.54 | 48.85
SETOP | ED-50374 | BOMBEIRO/ENCANADOR COM ENCARGOS COMPLEMENTARES | H | 0.6 | 24.52 | 14.712
SETOP | ED-50368 | REJUNTADOR COM ENCARGOS COMPLEMENTARES | H | 1 | 18.02 | 18.02
SETOP | ED-9135 | TUBO DE LIGAÇÃO DE ÁGUA PARA BACIA SANITÁRIA (VASO), DN 1.1/2", COMPRIMENTO 25CM, INCLUSIVE CANOPLA, SPUD, FORNECIMENTO E INSTALAÇÃO | UNID | 1 | 96.5 | 96.5
SETOP | ED-50704 | ENCHIMENTO DE RASGO EM ALVENARIA/CONCRETO COM ARGAMASSA, DIÂMETROS DE 15MM A 25MM (1/2" A 1"), INCLUSIVE ARGAMASSA, TRAÇO 1:2:8 (CIMENTO, CAL E AREIA), PREPARO MECÂNICO | M | 1 | 20.37 | 20.37
SETOP | ED-50709 | RASGO EM ALVENARIA PARA PASSAGEM DE ELETRODUTO/ TUBULAÇÃO, DIÂMETROS DE 65MM A 100MM (2.1/2" A 4"), EXCLUSIVE ENCHIMENTO | M | 1 | 6.4 | 6.4
TOTAL |  |  | 2725.977

## COTAÇÕES
| COTAÇÃO |  |  |  |  | SECRETARIA DE OBRAS E URBANISMO
DESCRIÇÃO |  | UNIDADE | QUANTIDADE | VALOR UNITÁRIO | VALOR TOTAL COM FRETE | CNPJ | CONTATO | LINK
6.6 | PEDRA OURO PRETO
PEDRA OURO PRETO |  | M² | 1 | 89 | 89 | 39.339.478/0001-86 | (31) 99957-4408 | https://mercadodepedras.com.br/galeria/2407/ouro-preto.html
PEDRA OURO PRETO |  | M² | 1 | 98 | 98 | 39.818.307/0001-30 | (31) 98559-1325 | https://www.romanopedras.com.br/nossa-empresa/
PEDRA OURO PRETO |  | M² | 1 | 110 | 110 | 38.558.342/0001-02 | (31) 3384-1919 | https://www.pedrafortebh.com.br/index.php/produtos/pedras-decorativas/pedra-ouro-preto.html
VALOR MEDIO |  | 98
DESCRIÇÃO |  | UNIDADE | QUANTIDADE | VALOR UNITÁRIO | VALOR TOTAL COM FRETE | CNPJ | CONTATO | LINK
10.4 | VANTILAÇÃO MECANICA INCLUISVE INSTALAÇÃO
Ventilador Exaustor Axial VentAir 100mm |  | UNID | 1 | 94.08 | 115.37 | 27.984.490/0001-64 | (11) 4236 5000 | https://www.techiso.com.br/acessorios/ventilador-exaustor-axial-ventair-100mm?variant_id=921&parceiro=7579&gclid=CjwKCAjw5pShBhB_EiwAvmnNV7aY1a1MmKcHAOoSfMM8UfIOrcdgt1pO3mAlf3RQiMAtIdYBAI8PwBoCZR4QAvD_BwE
Ventisol ventilador axial exaustor para banheiro exb 150mm bivolt premium, Modelo: 12349 |  | UNID | 1 | 109 | 136.23 | 15.436.940/0001-03 | ajuda-amazon@amazon.com.br | https://www.amazon.com.br/Ventisol-ventilador-exaustor-banheiro-premium/dp/B0B8F5D16N/ref=asc_df_B0B8F5D16N/?tag=googleshopp00-20&linkCode=df0&hvadid=379720775491&hvpos=&hvnetw=g&hvrand=18438311585577714377&hvpone=&hvptwo=&hvqmt=&hvdev=c&hvdvcmdl=&hvlocint=&hvlocphy=9074209&hvtargid=pla-1752529953311&psc=1
Exaustor para Banheiro Polipropileno BA 150 127V ? Tramontina 94523/003 |  | UNID | 1 | 189.9 | 189.9 | 34.268.725/0001-87 | (43) 99902-0407 | https://www.moveisroperi.com.br/banheiro/exaustor/exaustor-para-banheiro-polipropileno-ba-150-127v-tramontina-94523003?parceiro=3986&gclid=CjwKCAjw5pShBhB_EiwAvmnNV4rEPFakfECBuoS6o33GuRMT8yqC7quFuIcuT5TW9EcsFPXsg7QmJBoCPIwQAvD_BwE
VALOR MEDIO |  | 136.23
DESCRIÇÃO |  | UNIDADE | QUANTIDADE | VALOR UNITÁRIO | VALOR TOTAL COM FRETE | CNPJ | CONTATO | LINK
10.5 | PRATAFORMA ELEVATORIA
LOG PLATAFROMAS | MEIA CABINE FECHADA EM MADEIRA, CHAPARIA OU VIDRO CORES DISPONÍVEIS (PRETO FOSCO , PRETO BRILHANTE,BRANCO FOSCO,BRANCO BRILHANTE) SISTEMA DE BOTOEIRAS AUTOMÁTICAS NO EXTERNO E INTERNO DA CABINE EM INOX BOTÃO DE EMERGêNCIA NO INTERNO DA CABINE CANCELA PISO EMBORRACHADO CORRIMÃO FUNCIONAMENTO FUSO GUARDA CORPO DE SEGURANÇA PROJETO DE EXECUÇÃO DA OBRA DA PLATAFORMA NO LOCAL PAINEL ELÉTRICO COM INVERSOR DE FREQUÊNCIA ART DE FUNCIONAMENTO NOTA FISCAL MANUAL DO USUÁRIO INFORMAÇÕES DO EQUIPAMENTO • NÚMERO DE PARADAS: 3 • DISPONÍVEL ATÉ:10,000MM • DIMENSÕES DA CABINE: 900(L) X 1.400(P)1.100 (ALT) • REBAIXO:250MM • FUNCIONAMENTO: FUSO • TRIFÁSICO 220W • CAPACIDADE 250 KG | UNID | 1 | 30300 | 30300 |  | (11) 97482-1480 | LOGPLATAFORMAS@GMAIL.COM
INDUSTRIA DE ELEVADORES LTDA | PLATAFORMA ELEVATÓRIA ELETROMEC NICA, MOD. P20914 NO MÁXIMO TRÊS PASSAGEIROS, CAPACIDADE TOTAL DE 250 KG, DOIS PONTOS DE PARADA, PERCURSO APROXIMADO: 252CM ENTRE PISOS, VELOCIDADE DE 9M/ MIN. EQUIPAMENTO MONTADO SOBRE COLUNA ESTRUTURADA EM PERFIL DE CHAPA DE AÇO, MOVIMENTO POR TRAÇÃO DE CORRENTE, TRILHOS DUPLOS EM PERFIL DE ALUMÍNIO ENRIJECIDO, BUCHAS DE NYLON DESLIZANTES, CONTRA PESO EM CAIXA DE AÇO COM CABOS DE SUSTENTAÇÃO INDEPENDENTES, ARO REQUADRO EM CHAPA PARA LIMITAÇÃO DO POÇO E ACABAMENTO DA LAJE, UMA PORTA TOTAL DE 90 L CM X 200 A CM E UMA PORTINHOLA DE 90 L CM X 105 A CM AMBAS COM ABERTURA DE 180º EM PERFIL DE METALON, AJUSTADO PARA CHAPA E VIDRO 6MM LAPIDADO RESPECTIVAMENTE ,FECHO ELETROMAGNÉTICO, INTERRUPTOR DE BLOQUEIO DA PARTIDA, CILINDRO PARA ABERTURA MANUAL ATRAVÉS DE CHAVE. CARRO MÓVEL TRANSPORTADOR COM ÁREA ÚTIL DE 90 CM DE LARGURA X 140 CM DE PROFUNDIDADE, CONTORNADO EM CHAPA NA ALTURA 110CM COM ACESSO “A DEFINIR”, CANCELA INTERNA DE SEGURANÇA COM BLOQUEIO, ASSOALHO REVESTIDO COM TAPETE DE BORRACHA ANTIDERRAPANTE, PINTURA FINAL DO CONJUNTO ELETROSTÁTICA NA COR A DEFINIR (PRETO, BRANCO, PRATA, CINZA OU BEGE TEXTURIZADO), TRACIONADA POR REDUÇÃO ELETROMEC NICA, QUADRO DE COMANDO ELETRÔNICO REVERSÍVEL SEM RETENÇÃO, BOTÃO NA PARTE EXTERNA E NA PARTE INTERNA SEM SUSTENTAÇÃO (SUBIR /DESCER), CILINDRO COM CHAVE PARA BLOQUEIO GERAL, SISTEMA DE MANIVELA GIRATÓRIA CENTRAL VERTICAL NA TAMPA CAPACETE PARA MOVIMENTO MANUAL NA FALTA DE ENERGIA. COM ACIONAMENTO POR TERCEIROS, BLOQUEADOR AUTOMÁTICO DE INVERSÃO DE FASE, MOTOR TRIFÁSICO 1,5 CV 1119WH. | UNID | 1 | 40580 | 40580 | 21.607.601/0001-37 | (31) 3433-5661 | SGMANUTENÇÃIVERTICAL@GMAIL.COM
MONTELE INDÚSTRIA DE ELEVADORES LTDA | PLATAFORMA DE ACESSIBILIDADE COM ESTRUTURA EM AÇO INOX ESCOVADO E GUARDA CORPOS COM 1,10 M DE ALTURA. PISO ANTIDERRAPANTE EM CHAPA DE ALUMÍNIO CORRUGADO. DIMENSÕES DA CABINA: 110 X 140 CM. ORIENTAÇÃO DE ACESSO: LADOS ADJACENTES (90° ENTRE SI). CABINA REVESTIDA EM CHAPAS DE AÇO COMPOSTO PRÉ-PINTADO DE ALTA RESISTÊNCIA COM PROTEÇÃO GALVALUME (AL-ZN). PINTURA DE ALTA DURABILIDADE NA COR BRANCA. PORTÃO DE 2 M, SENDO SUA CONSTRUÇÃO FEITA A PARTIR DE UM NÚCLEO TERMOACÚSTICO DE POLIURETANO (PU) E SUA ESTRUTURA EXTERNA DE AÇO COMPOSTO PRÉ-PINTADO DE ALTA RESISTÊNCIA COM PROTEÇÃO GALVALUME (AL-ZN). PUXADOR TUBULAR EM AÇO INOX, VISOR DE ACRÍLICO TRANSLÚCIDO, ABERTURA MANUAL COM PAUSA A 90° E FECHAMENTO AUTÔNOMO ATRAVÉS DE AMORTECEDOR HIDRÁULICO. FECHO E TRINCO ELETROMEC NICO PERMITINDO QUE A PLATAFORMA SE MOVIMENTE APENAS COM O PORTÃO TRAVADO. PORTÃO 2: PORTÃO DE 2 M, SENDO SUA CONSTRUÇÃO FEITA A PARTIR DE UM NÚCLEO TERMOACÚSTICO DE POLIURETANO (PU) E SUA ESTRUTURA EXTERNA DE AÇO COMPOSTO PRÉ-PINTADO DE ALTA RESISTÊNCIA COM PROTEÇÃO GALVALUME (AL-ZN). PUXADOR TUBULAR EM AÇO INOX, VISOR DE ACRÍLICO TRANSLÚCIDO, ABERTURA MANUAL COM PAUSA A 90° E FECHAMENTO AUTÔNOMO ATRAVÉS DE AMORTECEDOR HIDRÁULICO. FECHO E TRINCO ELETROMEC NICO PERMITINDO QUE A PLATAFORMA SE MOVIMENTE APENAS COM O PORTÃO TRAVADO. SISTEMA DE ACIONAMENTO: ELÉTRICO, POR FUSO DE ALTO NÍVEL DE SEGURANÇA COM COMANDO MANUAL DE ATUAÇÃO CONSTANTE. NA PLATAFORMA, COMANDO TIPO "JOYSTICK" DE PRESSÃO CONSTANTE COM BOTÃO DE EMERGÊNCIA TIPO "SOCO", ALARME SONORO. CHAVE LIGA/DESLIGA. NOS PORTÕES, BOTÕES "SOFT PRESS". DISPOSITIVOS ALIMENTADOS POR EXTRA BAIXA TENSÃO, VALOR NOMINAL DE 24 V (VOLTS). ACIONAMENTO POR MOTOR ELÉTRICO COM POTÊNCIA NOMINAL DE 3,0 CV, CAPACIDADE DE CARGA MÁXIMA DE 340 KG E VELOCIDADE LIMITADA A 6 M/MIN. | UNID | 1 | 66564.38 | 66564.38 | 17.609.256/0001-01 | (31)2391-0093 | COMERCIAL@MONTELE.COM.BR
VALOR MEDIO |  | 40580
DESCRIÇÃO |  | UNIDADE | QUANTIDADE | VALOR UNITÁRIO | VALOR TOTAL COM FRETE | CNPJ | CONTATO | LINK
12.1 | BACIA SANITÁRIA (VASO) DE LOUÇA COM CAIXA ACOPLADA EMBUTIDA EM ALVENARIA, COR BRANCA, INCLUSIVE ACESSÓRIOS DE FIXAÇÃO/VEDAÇÃO, VÁLVULA DE DESCARGA METÁLICA, TUBO DE LIGAÇÃO DE LATÃO COM CANOPLA, FORNECIMENTO, INSTALAÇÃO E REJUNTAMENTO
Caixa de Descarga Embutida Pneumatica para Alvenaria para Bacia Suspensa |  | UNID | 1 | 1819.27 | 1871.68 | 18.137.935/0001-80 | (61) 99904-2196 | https://www.saogeraldo.com/caixa-de-descarga-embutida-pneumatica-para-alvenaria-para-bacia-suspensa/p?idsku=484&gclid=CjwKCAjw5pShBhB_EiwAvmnNV1Xh51cfWpSqHNORAmo_Hzsj4f1ol0bQah4wU_HUB1OCHhYcX5ULBBoCwX8QAvD_BwE
Caixa de Descarga Embutida Pneumatica para Alvenaria para Bacia Suspensa - DECA METAIS |  | UNID | 1 | 1928.43 | 2134.33 | 47.960.950/1088-36 | 0800 773 3838 | https://www.magazineluiza.com.br/caixa-de-descarga-embutida-pneumatica-para-alvenaria-para-bacia-suspensa-deca-metais/p/bddak5h9g1/cj/vasb/?&seller_id=saogeraldomateriaisparaconstruca&utm_source=google&utm_medium=pla&utm_campaign=&partner_id=69095&gclid=CjwKCAjw5pShBhB_EiwAvmnNV0ouI8iFxa18rDMk-owVa487x58Jdmc6GIcY25kxJVN126ITly6NhRoCcp0QAvD_BwE&gclsrc=aw.ds
Caixa de Descarga Embutida Pneumática para Alvenaria E Bacia Suspensa |  | UNID | 1 | 2053.99 | 2230.2 | 63.004.030.0030-20 | (11) 4001-0100 | https://www.cec.com.br/material-hidraulico/tubos-e-conexoes/caixas-de-descarga/caixa-de-descarga-embutida-pneumatica-para-alvenaria-e-bacia-suspensa?produto=1181743&idpublicacao=791d2005-d206-4804-b297-71cab438caf1&gclid=CjwKCAjw5pShBhB_EiwAvmnNV89KjRB7h9AhOOChbpnb5F4cQXPUYUyDNtKKXFaUeJGVzqQzWeCeSRoCoCMQAvD_BwE
VALOR MEDIO |  | 2134.33

## CRONOGRAMA
PREFEITURA MUNICIPAL DE OURO PRETO
ESTADO DE MINAS GERAIS
SECRETÁRIA DE OBRAS E URBANISMO
0
CRONOGRAMA FÍSICO-FINANCEIRO
OBRA: | CAPS II - CASA DOS ARTISTAS
LOCAL: | RUA TOMÉ VASCONCELOS, 131 - OURO PRETO - MG
ITEM | SERVIÇO | TOTAL | MÊS 01 | MÊS 02 | MÊS 03 | MÊS 04 | MÊS 05 | MÊS 06 | FINAL
01.00 | SERVIÇOS PRELIMINARES | 9100.42 | 50% | 50% | 0% | 0% | 0% | 0% | 100%
|  |  | 4550.21 | 4550.21 | 0 | 0 | 0 | 0 | 9100.42
02.00 | DEMOLIÇÕES E REMOÇÕES | 64451.63 | 50% | 50% | 0% | 0% | 0% | 0% | 100%
|  |  | 32225.815 | 32225.815 | 0 | 0 | 0 | 0 | 64451.63
03.00 | ALVENARIA/DIVISÓRIAS | 10660.07 | 20% | 20% | 30% | 30% | 0% | 0% | 100%
|  |  | 2132.014 | 2132.014 | 3198.021 | 3198.021 | 0 | 0 | 10660.07
04.00 | COBERTURA | 42254.65 | 0% | 0% | 35% | 35% | 30% | 0% | 100%
|  |  | 0 | 0 | 14789.1275 | 14789.1275 | 12676.395 | 0 | 42254.65
05.00 | ESQUADRIAS | 11870.08 | 0% | 25% | 50% | 25% | 0% | 0% | 100%
|  |  | 0 | 2967.52 | 5935.04 | 2967.52 | 0 | 0 | 11870.08
06.00 | REVESTIMENTO | 66191.46 | 0% | 50% | 25% | 25% | 0% | 0% | 100%
|  |  | 0 | 33095.73 | 16547.865 | 16547.865 | 0 | 0 | 66191.46
07.00 | PINTURA | 44730.67 | 0% | 0% | 0% | 50% | 50% | 0% | 100%
|  |  | 0 | 0 | 0 | 22365.335 | 22365.335 | 0 | 44730.67
08.00 | FORROS | 5926.43 | 0% | 0% | 20% | 30% | 50% | 0% | 100%
|  |  | 0 | 0 | 1185.286 | 1777.929 | 2963.215 | 0 | 5926.43
09.00 | VIDROS | 3741.98 | 0% | 0% | 0% | 0% | 50% | 50% | 100%
|  |  | 0 | 0 | 0 | 0 | 1870.99 | 1870.99 | 3741.98
10.00 | SERVIÇOS COMPLEMENTARES | 55288.23 | 0% | 0% | 50% | 0% | 0% | 50% | 100%
|  |  | 0 | 0 | 27644.115 | 0 | 0 | 27644.115 | 55288.23
11.00 | PAISAGISMO | 23646.03 | 0% | 0% | 0% | 25% | 25% | 50% | 100%
|  |  | 0 | 0 | 0 | 5911.5075 | 5911.5075 | 11823.015 | 23646.03
12.00 | LOUÇAS E METAIS | 10426.34 | 0% | 0% | 0% | 50% | 50% | 0% | 100%
|  |  | 0 | 0 | 0 | 5213.17 | 5213.17 | 0 | 10426.34
13.00 | HIDROSSÁNITARIO | 923.12 | 0% | 0% | 0% | 25% | 25% | 50% | 100%
|  |  | 0 | 0 | 0 | 230.78 | 230.78 | 461.56 | 923.12
14.00 | ELÉTRICO | 912 | 0% | 0% | 0% | 0% | 25% | 75% | 100%
|  |  | 0 | 0 | 0 | 0 | 228 | 684 | 912
15.00 | PREVENÇÃO E COMBATE A INCÊNDIO | 3818.93 | 0% | 0% | 0% | 0% | 25% | 75% | 100%
|  |  | 0 | 0 | 0 | 0 | 954.7325 | 2864.1975 | 3818.93
16.00 | LIMPEZA DE OBRA | 14078.89 | 0% | 0% | 0% | 0% | 25% | 75% | 100%
|  |  | 0 | 0 | 0 | 0 | 3519.7225 | 10559.1675 | 14078.89
17.00 | ADMINISTRAÇÃO LOCAL: | 11697.3 | 20% | 16% | 16% | 16% | 16% | 16% | 100%
|  |  | 2339.46 | 1871.568 | 1871.568 | 1871.568 | 1871.568 | 1871.568 | 11697.3
18.00 | MOBILIZAÇÃO E DESMOBILIZAÇÃO DE OBRA | 252097.03 | 20% | 16% | 16% | 16% | 16% | 16% | 100%
|  |  | 50419.406 | 40335.5248 | 40335.5248 | 40335.5248 | 40335.5248 | 40335.5248 | 252097.03
TOTAL |  | 631815.26 | 91666.905 | 117178.3818 | 111506.5473 | 115208.3478 | 98140.9403 | 98114.1378 | 631815.26
| ________________________________ |  | MÊS 03: ________________________________

## BDI
PREFEITURA MUNICIPAL DE OURO PRETO - ESTADO DE MINAS GERAIS
SECRETARIA DE OBRAS E URBANISMO
COMPOSIÇÃO DE BDI
CÁLCULO DO B.D.I COM PARÂMETROS DO ACÓRDÃO + TRIBUTOS MUNICIPAIS
ACÓRDÃO 2622/2013 do TCU. Construção de Edifícios: Obras de Edificação - Reforma.
ITEM | COMPONENTES |  | 1° QUARTIL | MÉDIO | 3° QUARTIL
1 | ADMINISTRAÇÃO LOCAL (AC) |  | 3% | 4% | 5.5%
1.1 | PESSOAL |  | 1.25% | 2% | 3%
Salário das equipes do escritório central da empresa, pro-labore dos sócios.
1.2 | INSTALAÇÕES FÍSICAS |  | 0.5% | 0.5% | 0.5%
Aluguel e manutenção de imóveis.
1.3 | DESPESAS CORRENTES |  | 0.2% | 0.2% | 0.2%
Água, luz, telefone, internet, assinaturas de jornais ou revistas, materiais de escritório e limpeza.
1.4 | VEÍCULOS E EQUIPAMENTOS |  | 0.3% | 0.5% | 0.8%
Veículos utilitários, aparelhos de condicionamento de ar, telefones, fax, computadores, copiadoras (aluguel e manutenção).
1.5 | SERVIÇOS DE TERCEIROS |  | 0.55% | 0.55% | 0.75%
Consultorias de engenharia, contabilidade, jurídica, publicidade, manutenção de computadores, auditorias, treinamentos, etc.
1.6 | OUTRAS DESPESAS |  | 0.2% | 0.25% | 0.25%
Anuidades (CREA, CAU, sindicatos, etc), aquisição de editais, seguros, viagens.
2 | DESPESAS FINANCEIRAS (DF) |  | 0.59% | 1.23% | 1.39%
2.1 | Defasagem média entre despesa e recebimento de medições. |  | 0.59% | 1.23% | 1.39%
3 | SEGURO + GARANTIA (SG) |  | 0.8% | 0.8% | 1%
3.1 | SEGURO |  | 0.6% | 0.6% | 0.6%
Valor do prêmio pago pelo contratado à companhia seguradora em contrapartida à cobertura dos riscos contratados.
3.2 | GARANTIA |  | 0.2% | 0.2% | 0.4%
Alocação de recursos para garantir possíveis prejuízos sofridos pela Adm. Pública em caso de inexecução do contratado.
4 | RISCO (R) |  | 0.97% | 1.27% | 1.27%
4.1 | Imprevistos e contingências - considerando obra normal e construtor experiente para contrato por preço global. |  | 0.97% | 1.27% | 1.27%
5 | TRIBUTOS (T) |  | 13.15% | 13.15% | 17.75%
5.1 | COFINS (Pode variar conforme comprovação das empresas). |  | 3% | 3% | 3%
O acórdão recomenda uso de 3% sobre valor total da obra, podendo variar até 7,60% conforme comprovação da empresa do regime de tributação de incidência não-cumulativa.
5.2 | ISS/ISSQN |  | 5% | 5% | 5%
O acórdão estabelece ISS entre faixa de 2 a 5% sobre o valor total da obra.
5.3 | PIS (Pode variar conforme comprovação das empresas). |  | 0.65% | 0.65% | 0.65%
Contribuição previdenciária para receita bruta (criada para desonerar a folha de salários de diversas atividades econômicas em substituição à atual contribuição previdenciária sobre a folha de pagamentos).
5.4 | CPRB (Teto de 4,5% estabelecido em lei federal 13.161/2015). |  | 4.5% | 4.5% | 4.5%
Contribuição previdenciária para receita bruta (criada para desonerar a folha de salários de diversas atividades econômicas em substituição à atual contribuição previdenciária sobre a folha de pagamentos).
6 | LUCRO (L) |  | 6.16% | 7.4% | 8.96%
6.1 | Taxa de remuneração do construtor dentro da faixa de variação adequada aos valores praticados no mercado da construção civil. |  | 6.16% | 7.4% | 8.96%
CÁLCULO DE B.D.I |  |  | B.D.I RESULTANTE: |  | 32.78%